## 扉-3 投标总价扉页
|  | 广东体育职业技术学院校内斜坡篮球场升级改造网球场项目 |  | 工程
投 标 总 价
招 标 人：
工 程 名 称： | 广东体育职业技术学院校内斜坡篮球场升级改造网球场项目
投 标 总 价 | （小写）： |  | 1695376.16
| （大写）： |  | 壹佰陆拾玖万伍仟叁佰柒拾陆元壹角陆分
投 标 人：
(单位盖章)
法定代表人 或其授权人：
(签字或盖章)
编 制 人：
（造价人员签字盖专用章）
编 制 时 间：
扉-3

## 表-02-1 建设项目投标报价汇总表(含单位工程)
建设项目投标报价汇总表
工程名称：广东体育职业技术学院校内斜坡篮球场升级改造网球场项目 |  |  |  |  | 第 1 页 共 1 页
序号 | 单项工程名称 | 金额（元） | 其中: （元）
|  |  | 暂估价 | 绿色施工安全防护措施费 |  | 规费
1 | 广东体育职业技术学院校内斜坡篮球场升级改造网球场项目 | 1695376.16 |  | 30158.34
1.1 | 园建工程 | 1558360.92 |  | 26202.71
1.2 | 电气工程 | 124176.13 |  | 3955.63
1.3 | 室内装饰 | 12839.11
合计 |  | 1695376.16 |  | 30158.34
注：本表适用于工程项目招标控制价或投标报价的汇总。
表-02

## 扉-3 投标总价扉页（园建工程）
| 园建工程 |  |  | 工程
投 标 总 价
招 标 人：
工 程 名 称： |  | 园建工程
投 标 总 价 |  | （小写）： | 1,558,360.92
|  | （大写）： | 壹佰伍拾伍万捌仟叁佰陆拾元玖角贰分
投 标 人：
(单位盖章)
法定代表人 或其授权人：
(签字或盖章)
编 制 人：
（造价人员签字盖专用章）
编 制 时 间：
扉-3

## 表-04 单位工程投标报价汇总表（园建工程）
单位工程投标报价汇总表
工程名称：园建工程 |  |  | 标段： | 第 1 页 共 1 页
序号 | 汇总内容 | 金额:(元) |  |  | 其中：暂估价(元)
1 | 分部分项合计 | 1396257.87
2 | 措施合计 | 33431.05
2.1 | 绿色施工安全防护措施费 | 26202.71
2.2 | 其他措施费 | 7228.34
3 | 其他项目 |  |  |  | －
3.1 | 暂列金额
3.2 | 暂估价
3.3 | 计日工
3.4 | 总承包服务费
3.5 | 预算包干费
3.6 | 工程优质费
3.7 | 概算幅度差
3.8 | 索赔费用
3.9 | 现场签证费用
3.10 | 其他费用
4 | 税前工程造价 | 1429688.92
5 | 增值税销项税额 | 128672.00 |  |  | －
6 | 总造价 | 1558360.92
7 | 人工费 | 418580.52
投标报价合计=1+2+3+5 |  | 1,558,360.92 |  |  | 0
注：本表适用于单位工程招标控制价或投标报价的汇总，如无单位工程划分，单项工程也使用本表汇总
表—04

## 表-08 分部分项工程和单价措施项目清单与计价表（园建工程）
分部分项工程和单价措施项目清单与计价表
工程名称：园建工程 |  |  |  | 标段： |  |  | 第 1 页 共 5 页
序号 | 项目编码 | 项目名称 | 项目特征描述 |  | 计量单位 | 工程量 |  | 金额（元）
[8 empty] | 综合单价 | 综合合价 | 其中
暂估价
|  | 整个项目 | [6 empty] | 1396257.87
1 | 011611005001 | 原球场围网拆除 | 1.构件名称:原球场围网拆除 2.拆除废料外运:10km |  | m2 | 364 |  | 24.98 | 9092.72
2 | 041001010001 | 原球场灯柱拆除 | 1.原球场灯柱拆除 2.拆除废料外运:10km |  | 套 | 4 |  | 471.5 | 1886
3 | 04B001 | 原树木移除 | 1.原树木移除重栽 |  | 项 | 2 |  | 3450 | 6900
4 | 040402016001 | 沟道盖板 | 1.水泥砂浆加高50~60mm（不用加高） |  | m | 92 |  | 102.78 | 9455.76
5 | 041001008001 | 原毛石挡土墙、混凝土看台破除 | 1.原毛石挡土墙、混凝土看台（高度3.7m-1.2m） 2.挖土深度:4m 内 |  | m3 | 24.3 |  | 197.32 | 4794.88
6 | 040101002001 | 挖挡土墙基槽土方 | 1.土壤类别:一、二类土 2.挖土深度:4m 内 |  | m3 | 75.11 |  | 74.7 | 5610.72
7 | 010403001001 | 毛石基础 | 1.石料种类、规格:毛石 2.砂浆强度等级、配合比:水泥砂浆M7.5 |  | m3 | 32.8 |  | 638.4 | 20939.52
8 | 010403004001 | 毛石挡土墙 | 1.石料种类、规格:毛石 2.砂浆强度等级、配合比:水泥砂浆M7.5 |  | m3 | 77.83 |  | 685.28 | 53335.34
9 | 060105009001 | 挡土墙PVC泄水管 | 1.材料品种:塑料管 2.砾石反滤层、孔端包纤维布 |  | 处 | 12 |  | 33.7 | 404.4
10 | 011201003001 | 毛石墙面勾缝 | 1.勾缝类型:凸缝 2.勾缝材料种类:1:2.5水泥砂浆 |  | m2 | 60 |  | 22.33 | 1339.8
11 | 011101006001 | 毛石墙顶找平 | 1.找平层厚度、砂浆配合比:30mm、1:2.5水泥砂浆找平 |  | m2 | 14.57 |  | 49.99 | 728.35
12 | 040103001001 | 回填方 | 1.填方材料品种:原挖土方 |  | m3 | 76 |  | 18.77 | 1426.52
13 | 040203009001 | 丙烯酸饰面 | 1.材料品种:丙烯酸 2.部位:墙面、原看台及休息区 |  | m2 | 532 |  | 107.01 | 56929.32
14 | 040202015001 | 10%水泥稳定碎石 | 1.10%水泥稳定碎石 2.厚度:300mm |  | m2 | 60 |  | 100.82 | 6049.2
本页小计 | [8 empty] | 178892.53
注：为计取规费等的使用，可在表中增设其中：“定额人工费”。
表—08
分部分项工程和单价措施项目清单与计价表
工程名称：园建工程 |  |  |  | 标段： |  |  | 第 2 页 共 5 页
序号 | 项目编码 | 项目名称 | 项目特征描述 |  | 计量单位 | 工程量 |  | 金额（元）
[8 empty] | 综合单价 | 综合合价 | 其中
暂估价
15 | 050402001001 | C25混凝土垫层 | 1.混凝土强度等级:C25 2.厚度:15cm 3.养护:水养生 4.钢筋网:C10-200*200钢筋 单层双向 |  | m2 | 60 |  | 169.14 | 10148.4
16 | 040303006001 | 钢筋混凝土反梁 | 钢筋混凝土反梁(600mm宽X500mm高）、8φ12、箍筋 φ6@250、2φ16@800 400长向下植筋 |  | m | 112 |  | 532.2 | 59606.4
17 | 040201022001 | 排水沟、截水沟 | 300mm宽X300mm深、钢筋混凝土垫层、砖砌沟壁、钢筋混凝土沟盖板、沟壁内水泥砂浆抹面 |  | m | 36 |  | 320.86 | 11550.96
18 | 040203001001 | 乳化沥青粘层 | 1.材料品种:乳化沥青（PC-3） 2.喷油量:0.7kg/m2 |  | m2 | 1378 |  | 4.48 | 6173.44
19 | 040202016001 | AC-16中粒改性沥青+石英砂 | 1.沥青品种:AC-16中粒改性沥青+石英砂 2.厚度:50mm厚 |  | m2 | 689 |  | 57.47 | 39596.83
20 | 040202016002 | AC10+AC05细粒改性沥青+石英砂 | 1.沥青品种:AC10+AC05细粒改性沥青+石英砂 2.厚度:30mm厚 |  | m2 | 689 |  | 57.54 | 39645.06
21 | 04B002 | 成品人字形篷房 | 1.规格:跨度19m、长度37m、边高7m、顶高10.2m 2.框架材质及规格:高强度GB6061-T6铝合金型材，主管截面尺寸256x121x5mm；表面阳极氧化处理，氧化膜厚度≥10um，韦氏硬度≥14Hw 3.屋面膜材质:850g/㎡白色遮光PVC双面刀刮涂层布，含自洁功能，B1级阻燃 4.地爆螺栓固定 5.其他:详见设计图纸要求 |  | m2 | 703 |  | 720 | 506160
22 | 04B003 | 篷房围帘 | 1.材质:850g/㎡白色遮光PVC双面刀刮涂层布，含自洁功能，B1级阻燃 |  | m2 | 826 |  | 100.25 | 82806.5
本页小计 | [8 empty] | 755687.59
注：为计取规费等的使用，可在表中增设其中：“定额人工费”。
表—08
分部分项工程和单价措施项目清单与计价表
工程名称：园建工程 |  |  |  | 标段： |  |  | 第 3 页 共 5 页
序号 | 项目编码 | 项目名称 | 项目特征描述 |  | 计量单位 | 工程量 |  | 金额（元）
[8 empty] | 综合单价 | 综合合价 | 其中
暂估价
23 | 040203009002 | 专业网球场进口弹性丙烯酸地面 | 1.灰层封底 施工2道 2.中颗粒层施工3道 3.细颗粒层施工2道 4.加强技术层施工1道 5.纹理质感层施工2道 6.面层施工2道 7.进口划线漆 1道 8.厚度:5mm |  | m2 | 689 |  | 386 | 265954
24 | 010607004001 | 4m高围网 | 1.围网结构:日字型组合式围网、铝合金十字扣件 2.围网高度:4000mm 3.立柱:Φ76mm*2.5mm 4.横杆:Φ60mm*2.0mm 5.网片:内径2.1mm 外径3.6mm 网孔45mm*45mm 6.其他:详见设计图纸要求 |  | m2 | 440 |  | 166.2 | 73128
25 | 04B004 | 双开围网门 | 1.门规格:1.8m宽×2.2m高 2.边框品种、规格:Φ60mm*2.0mm镀锌钢管、Φ50*50*2mm镀锌方管、Φ76*2.5镀锌钢管 3.喷涂:耐候纯聚酯粉喷涂 4.围网:PE包塑围网 5.其他配件:铝合金扣件、304不锈钢门栓 |  | 樘 | 1 |  | 4075 | 4075
26 | 04B005 | 定制休息室集装箱 | 1.材料品种、规格:5m*3.5m*2.7m（高）甲方要求修改、照明和空调配电 2.地板材质:防火地板 3.其他:详见设计图纸要求 |  | 个 | 1 |  | 32840 | 32840
27 | 04B006 | 定制冲凉房卫生间集装箱 | 1.材料品种、规格:5m*5m*2.7m（高）甲方要求修改 2.箱内设施:含洗手台，隔断，地板砖及蹲厕、给水管、排水管、照明配电 3.其他:详见设计图纸要求 |  | 个 | 1 |  | 46495 | 46495
28 | 060105009002 | 排污管埋地安装 | Φ110pvc |  | m | 50 |  | 109.67 | 5483.5
本页小计 | [8 empty] | 427975.5
注：为计取规费等的使用，可在表中增设其中：“定额人工费”。
表—08
分部分项工程和单价措施项目清单与计价表
工程名称：园建工程 |  |  |  | 标段： |  |  | 第 4 页 共 5 页
序号 | 项目编码 | 项目名称 | 项目特征描述 |  | 计量单位 | 工程量 |  | 金额（元）
[8 empty] | 综合单价 | 综合合价 | 其中
暂估价
29 | 040101002002 | 排污管埋地安装需地面开挖、原开挖出泥土回填、沥青找平层 | 1、土方开挖； 2、100mm厚沥青找平层； 3、原土回填。 |  | m | 20 |  | 53.51 | 1070.2
30 | 040504008001 | 3立方米PE化粪池(成品),埋地安装 | 3立方米PE化粪池(成品),安装方式：埋地 |  | 座 | 1 |  | 1037.5 | 1037.5
31 | 040303001001 | 化粪池下混凝土垫层 | 1、化粪池下C15混凝土垫层 2、厚度100mm |  | m3 | 0.4 |  | 832.92 | 333.17
32 | 040103001002 | 化粪池下回填沙层200mm厚 | 1、人工回填砂垫层 2、厚度200mm |  | m3 | 5 |  | 392.13 | 1960.65
33 | 010401012001 | 化粪池上出口砌砖围挡 | 1、240厚水泥标准砖砌体挡墙 2、水泥砂浆抹灰 |  | m3 | 1.952 |  | 741.92 | 1448.23
34 | 050201004001 | 化粪池上出口钢筋混凝土盖板 | 1、规格：800X800X60mm 2、预制成品钢筋混凝土盖板 |  | 项 | 3 |  | 415 | 1245
35 | 04B007 | 网球场中线网柱（含比赛型中线网） | 1.工艺:精密蜗杆蜗轮式收紧装置，表面经超耐候纯聚脂粉末喷涂 2.规格:100x100mm，壁厚4.0mm 3.网柱总高:1435mm 4.预埋深度:350mm 5.预埋套管规格:100x100x深450mm 6.其他:详见设计图纸要求 |  | 套 | 1 |  | 3460 | 3460
36 | 04B008 | 网球场专用推水器 | 1.材质:全铝合金型材制作 ,表面经超耐候纯聚酯粉末喷涂 2.设计:定向轮设计,加厚9mm胶条 3.规格:长1500x宽860x高920mm 4.其他:详见设计图纸要求 |  | 台 | 1 |  | 357.5 | 357.5
本页小计 | [8 empty] | 10912.25
注：为计取规费等的使用，可在表中增设其中：“定额人工费”。
表—08
分部分项工程和单价措施项目清单与计价表
工程名称：园建工程 |  |  |  | 标段： |  |  | 第 5 页 共 5 页
序号 | 项目编码 | 项目名称 | 项目特征描述 |  | 计量单位 | 工程量 |  | 金额（元）
[8 empty] | 综合单价 | 综合合价 | 其中
暂估价
37 | 04B009 | 网球场休息椅 | 1.材质:全铝合金型材制作 ,表面经超耐候纯聚酯粉末喷涂 2.标配:两张休息椅、一张茶几 一个垃圾桶 3.参数:长4460*宽800*高825mm 4.其他:详见设计图纸要求 |  | 套 | 2 |  | 7530 | 15060
38 | 04B010 | 网球场裁判椅 | 1.材质:全铝合金型材 2.附件:折叠式写字板、唛克风支架、支架两旁配备特大广告板 3.座位高度:2100mm（国际标准） 4.占地尺寸:长1700×宽900×高2600mm 5.其他:详见设计图纸要求 |  | 套 | 1 |  | 7730 | 7730
措施项目
本页小计 | [8 empty] | 22790
合 计 | [8 empty] | 1396257.87
注：为计取规费等的使用，可在表中增设其中：“定额人工费”。
表—08

## 表-09 综合单价分析表（园建工程）
综合单价分析表
工程名称：园建工程 | [7 empty] | 标段： |  | 第 1 页 共 39 页
项目编码 |  | 011611005001 |  | 项目名称 | 原球场围网拆除 |  |  |  | 计量单位 |  | m2 | 工程量 | 364
清单综合单价组成明细
定额编号 | 定额项目名称 | 定额 单位 | 数量 | 单价 |  |  |  |  | 合价
|  |  |  | 人工费 | 材料费 | 机具费 | 管理费 和利润 |  | 人工费 |  | 材料费 | 机具费 | 管理费 和利润
借A1-19-63 | 原球场威围网拆除及外运 | 10m2 | 0.1 | 193.5 |  |  | 56.26 |  | 19.35 |  |  |  | 5.63
人工单价 |  | 小计 | [6 empty] | 19.35 |  |  |  | 5.63
未计价材料费
清单项目综合单价 | [8 empty] | 24.98
材 料 费 明 细 | 主要材料名称、规格、型号 |  |  |  |  | 单位 | 数量 |  | 单价（元） |  | 合价（元） | 暂估单价 （元） | 暂估合价 （元）
注：1.如不使用省级或行业建设主管部门发布的计价依据，可不填定额编码、名称等； 2.招标文件提供了暂估单价的材料，按暂估的单价填入表内“暂估单价”栏及“暂估合价”栏。
表-09
综合单价分析表
工程名称：园建工程 | [7 empty] | 标段： |  | 第 2 页 共 39 页
项目编码 |  | 041001010001 |  | 项目名称 | 原球场灯柱拆除 |  |  |  | 计量单位 |  | 套 | 工程量 | 4
清单综合单价组成明细
定额编号 | 定额项目名称 | 定额 单位 | 数量 | 单价 |  |  |  |  | 合价
|  |  |  | 人工费 | 材料费 | 机具费 | 管理费 和利润 |  | 人工费 |  | 材料费 | 机具费 | 管理费 和利润
补子目2 | 原球场灯柱拆除、外运10km | 套 | 1 | 150 |  | 260 | 61.5 |  | 150 |  |  | 260 | 61.5
人工单价 |  | 小计 | [6 empty] | 150 |  |  | 260 | 61.5
未计价材料费
清单项目综合单价 | [8 empty] | 471.5
材 料 费 明 细 | 主要材料名称、规格、型号 |  |  |  |  | 单位 | 数量 |  | 单价（元） |  | 合价（元） | 暂估单价 （元） | 暂估合价 （元）
注：1.如不使用省级或行业建设主管部门发布的计价依据，可不填定额编码、名称等； 2.招标文件提供了暂估单价的材料，按暂估的单价填入表内“暂估单价”栏及“暂估合价”栏。
表-09
综合单价分析表
工程名称：园建工程 | [7 empty] | 标段： |  | 第 3 页 共 39 页
项目编码 |  | 04B001 |  | 项目名称 | 原树木移除 |  |  |  | 计量单位 |  | 项 | 工程量 | 2
清单综合单价组成明细
定额编号 | 定额项目名称 | 定额 单位 | 数量 | 单价 |  |  |  |  | 合价
|  |  |  | 人工费 | 材料费 | 机具费 | 管理费 和利润 |  | 人工费 |  | 材料费 | 机具费 | 管理费 和利润
补子目3 | 原树木移除 | 项 | 1 | 3000 |  |  | 450 |  | 3000 |  |  |  | 450
人工单价 |  | 小计 | [6 empty] | 3000 |  |  |  | 450
未计价材料费
清单项目综合单价 | [8 empty] | 3450
材 料 费 明 细 | 主要材料名称、规格、型号 |  |  |  |  | 单位 | 数量 |  | 单价（元） |  | 合价（元） | 暂估单价 （元） | 暂估合价 （元）
注：1.如不使用省级或行业建设主管部门发布的计价依据，可不填定额编码、名称等； 2.招标文件提供了暂估单价的材料，按暂估的单价填入表内“暂估单价”栏及“暂估合价”栏。
表-09
综合单价分析表
工程名称：园建工程 | [7 empty] | 标段： |  | 第 4 页 共 39 页
项目编码 |  | 040402016001 |  | 项目名称 | 沟道盖板 |  |  |  | 计量单位 |  | m | 工程量 | 92
清单综合单价组成明细
定额编号 | 定额项目名称 | 定额 单位 | 数量 | 单价 |  |  |  |  | 合价
|  |  |  | 人工费 | 材料费 | 机具费 | 管理费 和利润 |  | 人工费 |  | 材料费 | 机具费 | 管理费 和利润
D5-1-62 | 渠道盖板 矩形盖板(每块体积m3) 0.1以内 | 10m3 | 0.0046 | 2334.58 | 18799.55 | 227.54 | 835.51 |  | 10.81 |  | 87.05 | 1.05 | 3.87
人工单价 |  | 小计 | [6 empty] | 10.81 |  | 87.05 | 1.05 | 3.87
|  | 未计价材料费 | [6 empty] | 84.18
清单项目综合单价 | [8 empty] | 102.78
材 料 费 明 细 | 主要材料名称、规格、型号 |  |  |  |  | 单位 | 数量 |  | 单价（元） |  | 合价（元） | 暂估单价 （元） | 暂估合价 （元）
| 预制混凝土盖板 C20 0.05m3以内 |  |  |  |  | m3 | 0.0468 |  | 1800 |  | 84.24
| 其他材料费 | [7 empty] | - |  | 0.36 | -
| 材料费小计 | [7 empty] | - |  | 84.6 | -
注：1.如不使用省级或行业建设主管部门发布的计价依据，可不填定额编码、名称等； 2.招标文件提供了暂估单价的材料，按暂估的单价填入表内“暂估单价”栏及“暂估合价”栏。
表-09
综合单价分析表
工程名称：园建工程 | [7 empty] | 标段： |  | 第 5 页 共 39 页
项目编码 |  | 041001008001 |  | 项目名称 | 原毛石挡土墙、混凝土看台破除 |  |  |  | 计量单位 |  | m3 | 工程量 | 24.3
清单综合单价组成明细
定额编号 | 定额项目名称 | 定额 单位 | 数量 | 单价 |  |  |  |  | 合价
|  |  |  | 人工费 | 材料费 | 机具费 | 管理费 和利润 |  | 人工费 |  | 材料费 | 机具费 | 管理费 和利润
D1-4-71 | 机械拆除混凝土构筑物 有筋 | 10m3 | 0.1 | 30.25 | 3.34 | 1356.65 | 382.93 |  | 3.03 |  | 0.33 | 135.67 | 38.29
补子目15 | 拆除废料外运 | m3 | 1 |  | 20 | [5 empty] | 20
人工单价 |  | 小计 | [6 empty] | 3.03 |  | 20.33 | 135.67 | 38.29
未计价材料费
清单项目综合单价 | [8 empty] | 197.32
材 料 费 明 细 | 主要材料名称、规格、型号 |  |  |  |  | 单位 | 数量 |  | 单价（元） |  | 合价（元） | 暂估单价 （元） | 暂估合价 （元）
| 其他材料费 | [7 empty] | - |  | 20.33 | -
| 材料费小计 | [7 empty] | - |  | 20.33 | -
注：1.如不使用省级或行业建设主管部门发布的计价依据，可不填定额编码、名称等； 2.招标文件提供了暂估单价的材料，按暂估的单价填入表内“暂估单价”栏及“暂估合价”栏。
表-09
综合单价分析表
工程名称：园建工程 | [7 empty] | 标段： |  | 第 6 页 共 39 页
项目编码 |  | 040101002001 |  | 项目名称 | 挖挡土墙基槽土方 |  |  |  | 计量单位 |  | m3 | 工程量 | 75.11
清单综合单价组成明细
定额编号 | 定额项目名称 | 定额 单位 | 数量 | 单价 |  |  |  |  | 合价
|  |  |  | 人工费 | 材料费 | 机具费 | 管理费 和利润 |  | 人工费 |  | 材料费 | 机具费 | 管理费 和利润
D1-1-11 | 人工挖沟槽土方 一、二类土 深度在4m内 | 100m3天然密实方 | 0.01 | 3870.9 |  |  | 1068.76 |  | 38.71 |  |  |  | 10.69
D1-1-23 | 人力车运土方 运距 100m内 | 100m3天然密实方 | 0.01 | 1982.97 |  |  | 547.5 |  | 19.83 |  |  |  | 5.48
人工单价 |  | 小计 | [6 empty] | 58.54 |  |  |  | 16.17
未计价材料费
清单项目综合单价 | [8 empty] | 74.7
材 料 费 明 细 | 主要材料名称、规格、型号 |  |  |  |  | 单位 | 数量 |  | 单价（元） |  | 合价（元） | 暂估单价 （元） | 暂估合价 （元）
注：1.如不使用省级或行业建设主管部门发布的计价依据，可不填定额编码、名称等； 2.招标文件提供了暂估单价的材料，按暂估的单价填入表内“暂估单价”栏及“暂估合价”栏。
表-09
综合单价分析表
工程名称：园建工程 | [7 empty] | 标段： |  | 第 7 页 共 39 页
项目编码 |  | 010403001001 |  | 项目名称 | 毛石基础 |  |  |  | 计量单位 |  | m3 | 工程量 | 32.8
清单综合单价组成明细
定额编号 | 定额项目名称 | 定额 单位 | 数量 | 单价 |  |  |  |  | 合价
|  |  |  | 人工费 | 材料费 | 机具费 | 管理费 和利润 |  | 人工费 |  | 材料费 | 机具费 | 管理费 和利润
借A1-4-70 | 砌石基础 毛石 | 10m3 | 0.1 | 1440.02 | 4509.93 |  | 434.02 |  | 144 |  | 450.99 |  | 43.4
人工单价 |  | 小计 | [6 empty] | 144 |  | 450.99 |  | 43.4
未计价材料费
清单项目综合单价 | [8 empty] | 638.4
材 料 费 明 细 | 主要材料名称、规格、型号 |  |  |  |  | 单位 | 数量 |  | 单价（元） |  | 合价（元） | 暂估单价 （元） | 暂估合价 （元）
| 其他材料费 | [7 empty] | - |  | 249.78 | -
| 材料费小计 | [7 empty] | - |  | 249.78 | -
注：1.如不使用省级或行业建设主管部门发布的计价依据，可不填定额编码、名称等； 2.招标文件提供了暂估单价的材料，按暂估的单价填入表内“暂估单价”栏及“暂估合价”栏。
表-09
综合单价分析表
工程名称：园建工程 | [7 empty] | 标段： |  | 第 8 页 共 39 页
项目编码 |  | 010403004001 |  | 项目名称 | 毛石挡土墙 |  |  |  | 计量单位 |  | m3 | 工程量 | 77.83
清单综合单价组成明细
定额编号 | 定额项目名称 | 定额 单位 | 数量 | 单价 |  |  |  |  | 合价
|  |  |  | 人工费 | 材料费 | 机具费 | 管理费 和利润 |  | 人工费 |  | 材料费 | 机具费 | 管理费 和利润
借A1-4-74 | 毛石挡土墙 | 10m3 | 0.1 | 1699.97 | 4640.46 |  | 512.38 |  | 170 |  | 464.05 |  | 51.24
人工单价 |  | 小计 | [6 empty] | 170 |  | 464.05 |  | 51.24
未计价材料费
清单项目综合单价 | [8 empty] | 685.28
材 料 费 明 细 | 主要材料名称、规格、型号 |  |  |  |  | 单位 | 数量 |  | 单价（元） |  | 合价（元） | 暂估单价 （元） | 暂估合价 （元）
| 其他材料费 | [7 empty] | - |  | 250.33 | -
| 材料费小计 | [7 empty] | - |  | 250.33 | -
注：1.如不使用省级或行业建设主管部门发布的计价依据，可不填定额编码、名称等； 2.招标文件提供了暂估单价的材料，按暂估的单价填入表内“暂估单价”栏及“暂估合价”栏。
表-09
综合单价分析表
工程名称：园建工程 | [7 empty] | 标段： |  | 第 9 页 共 39 页
项目编码 |  | 060105009001 |  | 项目名称 | 挡土墙PVC泄水管 |  |  |  | 计量单位 |  | 处 | 工程量 | 12
清单综合单价组成明细
定额编号 | 定额项目名称 | 定额 单位 | 数量 | 单价 |  |  |  |  | 合价
|  |  |  | 人工费 | 材料费 | 机具费 | 管理费 和利润 |  | 人工费 |  | 材料费 | 机具费 | 管理费 和利润
D3-5-27 | 安装泄水孔 塑料管 | 10m | 0.1 | 62.17 | 255.63 |  | 19.17 |  | 6.22 |  | 25.56 |  | 1.92
人工单价 |  | 小计 | [6 empty] | 6.22 |  | 25.56 |  | 1.92
未计价材料费
清单项目综合单价 | [8 empty] | 33.7
材 料 费 明 细 | 主要材料名称、规格、型号 |  |  |  |  | 单位 | 数量 |  | 单价（元） |  | 合价（元） | 暂估单价 （元） | 暂估合价 （元）
| 其他材料费 | [7 empty] | - |  | 25.56 | -
| 材料费小计 | [7 empty] | - |  | 25.56 | -
注：1.如不使用省级或行业建设主管部门发布的计价依据，可不填定额编码、名称等； 2.招标文件提供了暂估单价的材料，按暂估的单价填入表内“暂估单价”栏及“暂估合价”栏。
表-09
综合单价分析表
工程名称：园建工程 | [7 empty] | 标段： |  | 第 10 页 共 39 页
项目编码 |  | 011201003001 |  | 项目名称 | 毛石墙面勾缝 |  |  |  | 计量单位 |  | m2 | 工程量 | 60
清单综合单价组成明细
定额编号 | 定额项目名称 | 定额 单位 | 数量 | 单价 |  |  |  |  | 合价
|  |  |  | 人工费 | 材料费 | 机具费 | 管理费 和利润 |  | 人工费 |  | 材料费 | 机具费 | 管理费 和利润
D5-1-43 | 勾缝 块石墙 凸缝 | 100m2 | 0.01 | 1420.2 | 300.38 | 37.53 | 475.37 |  | 14.2 |  | 3 | 0.38 | 4.75
人工单价 |  | 小计 | [6 empty] | 14.2 |  | 3 | 0.38 | 4.75
未计价材料费
清单项目综合单价 | [8 empty] | 22.33
材 料 费 明 细 | 主要材料名称、规格、型号 |  |  |  |  | 单位 | 数量 |  | 单价（元） |  | 合价（元） | 暂估单价 （元） | 暂估合价 （元）
| 其他材料费 | [7 empty] | - |  | 0.07 | -
| 材料费小计 | [7 empty] | - |  | 0.07 | -
注：1.如不使用省级或行业建设主管部门发布的计价依据，可不填定额编码、名称等； 2.招标文件提供了暂估单价的材料，按暂估的单价填入表内“暂估单价”栏及“暂估合价”栏。
表-09
综合单价分析表
工程名称：园建工程 | [7 empty] | 标段： |  | 第 11 页 共 39 页
项目编码 |  | 011101006001 |  | 项目名称 | 毛石墙顶找平 |  |  |  | 计量单位 |  | m2 | 工程量 | 14.57
清单综合单价组成明细
定额编号 | 定额项目名称 | 定额 单位 | 数量 | 单价 |  |  |  |  | 合价
|  |  |  | 人工费 | 材料费 | 机具费 | 管理费 和利润 |  | 人工费 |  | 材料费 | 机具费 | 管理费 和利润
D5-1-34 | 抹灰 石墙墙面 | 100m2 | 0.01 | 2664.82 | 1319.1 | 110.39 | 904.99 |  | 26.65 |  | 13.19 | 1.1 | 9.05
人工单价 |  | 小计 | [6 empty] | 26.65 |  | 13.19 | 1.1 | 9.05
未计价材料费
清单项目综合单价 | [8 empty] | 49.99
材 料 费 明 细 | 主要材料名称、规格、型号 |  |  |  |  | 单位 | 数量 |  | 单价（元） |  | 合价（元） | 暂估单价 （元） | 暂估合价 （元）
| 其他材料费 | [7 empty] | - |  | 0.15 | -
| 材料费小计 | [7 empty] | - |  | 0.15 | -
注：1.如不使用省级或行业建设主管部门发布的计价依据，可不填定额编码、名称等； 2.招标文件提供了暂估单价的材料，按暂估的单价填入表内“暂估单价”栏及“暂估合价”栏。
表-09
综合单价分析表
工程名称：园建工程 | [7 empty] | 标段： |  | 第 12 页 共 39 页
项目编码 |  | 040103001001 |  | 项目名称 | 回填方 |  |  |  | 计量单位 |  | m3 | 工程量 | 76
清单综合单价组成明细
定额编号 | 定额项目名称 | 定额 单位 | 数量 | 单价 |  |  |  |  | 合价
|  |  |  | 人工费 | 材料费 | 机具费 | 管理费 和利润 |  | 人工费 |  | 材料费 | 机具费 | 管理费 和利润
D1-1-133 | 回填土 夯实机夯实 槽、坑 | 100m3压实方 | 0.01 | 1229.58 |  | 241.32 | 406.12 |  | 12.3 |  |  | 2.41 | 4.06
人工单价 |  | 小计 | [6 empty] | 12.3 |  |  | 2.41 | 4.06
未计价材料费
清单项目综合单价 | [8 empty] | 18.77
材 料 费 明 细 | 主要材料名称、规格、型号 |  |  |  |  | 单位 | 数量 |  | 单价（元） |  | 合价（元） | 暂估单价 （元） | 暂估合价 （元）
注：1.如不使用省级或行业建设主管部门发布的计价依据，可不填定额编码、名称等； 2.招标文件提供了暂估单价的材料，按暂估的单价填入表内“暂估单价”栏及“暂估合价”栏。
表-09
综合单价分析表
工程名称：园建工程 | [7 empty] | 标段： |  | 第 13 页 共 39 页
项目编码 |  | 040203009001 |  | 项目名称 | 丙烯酸饰面 |  |  |  | 计量单位 |  | m2 | 工程量 | 532
清单综合单价组成明细
定额编号 | 定额项目名称 | 定额 单位 | 数量 | 单价 |  |  |  |  | 合价
|  |  |  | 人工费 | 材料费 | 机具费 | 管理费 和利润 |  | 人工费 |  | 材料费 | 机具费 | 管理费 和利润
借A1-15-202 | 外墙丙烯酸酯涂料 二遍 | 100m2 | 0.01 | 977.96 | 3854.69 |  | 294.07 |  | 9.78 |  | 38.55 |  | 2.94
借A1-15-203 *3 | 外墙丙烯酸酯涂料 每增加一遍 单价*3 | 100m2 | 0.01 | 802.41 | 4530.6 |  | 241.28 |  | 8.02 |  | 45.31 |  | 2.41
人工单价 |  | 小计 | [6 empty] | 17.8 |  | 83.86 |  | 5.35
未计价材料费
清单项目综合单价 | [8 empty] | 107.01
材 料 费 明 细 | 主要材料名称、规格、型号 |  |  |  |  | 单位 | 数量 |  | 单价（元） |  | 合价（元） | 暂估单价 （元） | 暂估合价 （元）
| 其他材料费 | [7 empty] | - |  | 83.84 | -
| 材料费小计 | [7 empty] | - |  | 83.84 | -
注：1.如不使用省级或行业建设主管部门发布的计价依据，可不填定额编码、名称等； 2.招标文件提供了暂估单价的材料，按暂估的单价填入表内“暂估单价”栏及“暂估合价”栏。
表-09
综合单价分析表
工程名称：园建工程 | [7 empty] | 标段： |  | 第 14 页 共 39 页
项目编码 |  | 040202015001 |  | 项目名称 | 10%水泥稳定碎石 |  |  |  | 计量单位 |  | m2 | 工程量 | 60
清单综合单价组成明细
定额编号 | 定额项目名称 | 定额 单位 | 数量 | 单价 |  |  |  |  | 合价
|  |  |  | 人工费 | 材料费 | 机具费 | 管理费 和利润 |  | 人工费 |  | 材料费 | 机具费 | 管理费 和利润
D2-2-6 | 集中拌合水泥石屑混合料 水泥含量 10% | m3 | 0.3 | 10.89 | 311.13 | 8.83 | 5.2 |  | 3.27 |  | 93.34 | 2.65 | 1.56
人工单价 |  | 小计 | [6 empty] | 3.27 |  | 93.34 | 2.65 | 1.56
未计价材料费
清单项目综合单价 | [8 empty] | 100.82
材 料 费 明 细 | 主要材料名称、规格、型号 |  |  |  |  | 单位 | 数量 |  | 单价（元） |  | 合价（元） | 暂估单价 （元） | 暂估合价 （元）
| 其他材料费 | [7 empty] | - |  | 93.32 | -
| 材料费小计 | [7 empty] | - |  | 93.32 | -
注：1.如不使用省级或行业建设主管部门发布的计价依据，可不填定额编码、名称等； 2.招标文件提供了暂估单价的材料，按暂估的单价填入表内“暂估单价”栏及“暂估合价”栏。
表-09
综合单价分析表
工程名称：园建工程 | [7 empty] | 标段： |  | 第 15 页 共 39 页
项目编码 |  | 050402001001 |  | 项目名称 | C25混凝土垫层 |  |  |  | 计量单位 |  | m2 | 工程量 | 60
清单综合单价组成明细
定额编号 | 定额项目名称 | 定额 单位 | 数量 | 单价 |  |  |  |  | 合价
|  |  |  | 人工费 | 材料费 | 机具费 | 管理费 和利润 |  | 人工费 |  | 材料费 | 机具费 | 管理费 和利润
D2-4-14 换 | 人行道垫层 混凝土 厚度 15cm 换为【普通预拌混凝土C25】 | 100m2 | 0.01 | 1518.66 | 9449.14 | 18.28 | 405.14 |  | 15.19 |  | 94.49 | 0.18 | 4.05
借A1-20-12 | 基础垫层模板 | 100m2 | 0.0015 | 1039.92 | 1589.96 | 78.52 | 462.48 |  | 1.56 |  | 2.38 | 0.12 | 0.69
D3-6-1 | 钢筋制作、安装 φ10mm以内 | t | 0.007 | 1442.85 | 5159.63 | 138.23 | 487.29 |  | 10.08 |  | 36.03 | 0.97 | 3.4
人工单价 |  | 小计 | [6 empty] | 26.83 |  | 132.9 | 1.27 | 8.14
未计价材料费
清单项目综合单价 | [8 empty] | 169.14
材 料 费 明 细 | 主要材料名称、规格、型号 |  |  |  |  | 单位 | 数量 |  | 单价（元） |  | 合价（元） | 暂估单价 （元） | 暂估合价 （元）
| 其他材料费 | [7 empty] | - |  | 132.87 | -
| 材料费小计 | [7 empty] | - |  | 132.87 | -
注：1.如不使用省级或行业建设主管部门发布的计价依据，可不填定额编码、名称等； 2.招标文件提供了暂估单价的材料，按暂估的单价填入表内“暂估单价”栏及“暂估合价”栏。
表-09
综合单价分析表
工程名称：园建工程 | [7 empty] | 标段： |  | 第 16 页 共 39 页
项目编码 |  | 040303006001 |  | 项目名称 | 钢筋混凝土反梁 |  |  |  | 计量单位 |  | m | 工程量 | 112
清单综合单价组成明细
定额编号 | 定额项目名称 | 定额 单位 | 数量 | 单价 |  |  |  |  | 合价
|  |  |  | 人工费 | 材料费 | 机具费 | 管理费 和利润 |  | 人工费 |  | 材料费 | 机具费 | 管理费 和利润
D3-1-6 换 | 现浇承台、支撑梁与横梁 支撑梁 换为【普通预拌混凝土C30】 | 10m3 | 0.03 | 790.08 | 6526.31 | 367.82 | 356.87 |  | 23.7 |  | 195.79 | 11.03 | 10.71
借A1-20-34 | 单梁、连续梁模板(梁宽cm) 25以外 支模高度3.6m | 100m2 | 0.022 | 3844.43 | 2359.48 | 213.02 | 1677.76 |  | 84.58 |  | 51.91 | 4.69 | 36.91
D3-6-1 | 钢筋制作、安装 φ10mm以内 | t | 0.0021 | 1442.85 | 5159.63 | 138.23 | 487.29 |  | 3.09 |  | 11.06 | 0.3 | 1.04
D3-6-2 | 钢筋制作、安装 φ10mm以外 | t | 0.0075 | 830.17 | 4298.87 | 23.89 | 263.22 |  | 6.19 |  | 32.05 | 0.18 | 1.96
D3-6-32 | 钢筋植筋增加费 直径(mm) 16 | 100个 | 0.025 | 1521.95 | 289.47 |  | 469.06 |  | 38.05 |  | 7.24 |  | 11.73
人工单价 |  | 小计 | [6 empty] | 155.61 |  | 298.05 | 16.2 | 62.35
未计价材料费
清单项目综合单价 | [8 empty] | 532.2
材 料 费 明 细 | 主要材料名称、规格、型号 |  |  |  |  | 单位 | 数量 |  | 单价（元） |  | 合价（元） | 暂估单价 （元） | 暂估合价 （元）
注：1.如不使用省级或行业建设主管部门发布的计价依据，可不填定额编码、名称等； 2.招标文件提供了暂估单价的材料，按暂估的单价填入表内“暂估单价”栏及“暂估合价”栏。
表-09
综合单价分析表
工程名称：园建工程 | [7 empty] | 标段： |  | 第 17 页 共 39 页
| 其他材料费 | [7 empty] | - |  | 298.24 | -
| 材料费小计 | [7 empty] | - |  | 298.24 | -
注：1.如不使用省级或行业建设主管部门发布的计价依据，可不填定额编码、名称等； 2.招标文件提供了暂估单价的材料，按暂估的单价填入表内“暂估单价”栏及“暂估合价”栏。
表-09
综合单价分析表
工程名称：园建工程 | [7 empty] | 标段： |  | 第 18 页 共 39 页
项目编码 |  | 040201022001 |  | 项目名称 | 排水沟、截水沟 |  |  |  | 计量单位 |  | m | 工程量 | 36
清单综合单价组成明细
定额编号 | 定额项目名称 | 定额 单位 | 数量 | 单价 |  |  |  |  | 合价
|  |  |  | 人工费 | 材料费 | 机具费 | 管理费 和利润 |  | 人工费 |  | 材料费 | 机具费 | 管理费 和利润
D3-1-2 换 | 现浇基础 混凝土垫层 换为【普通预拌混凝土C25】 | 10m3 | 0.005 | 785.23 | 6268.23 | 547.84 | 410.85 |  | 3.93 |  | 31.34 | 2.74 | 2.05
借A1-20-12 | 基础垫层模板 | 100m2 | 0.002 | 1039.92 | 1589.96 | 78.52 | 462.48 |  | 2.11 |  | 3.22 | 0.16 | 0.94
借A1-4-84 | 砌砖地沟 | 10m3 | 0.009 | 1870.28 | 3306.13 |  | 563.7 |  | 16.83 |  | 29.76 |  | 5.07
借A1-13-4 | 底层抹灰15mm 零星项目 | 100m2 | 0.015 | 5755.45 | 1056.82 |  | 1755.41 |  | 86.33 |  | 15.85 |  | 26.33
借A1-5-39 换 | 现浇建筑物混凝土 小型构件预制 地沟盖板 换为【普通预拌混凝土C25】 | 10m3 | 0.0118 | 1104.82 | 6343.42 | 19.46 | 491.87 |  | 13.07 |  | 75.06 | 0.23 | 5.82
人工单价 |  | 小计 | [6 empty] | 122.27 |  | 155.23 | 3.13 | 40.21
未计价材料费
清单项目综合单价 | [8 empty] | 320.86
材 料 费 明 细 | 主要材料名称、规格、型号 |  |  |  |  | 单位 | 数量 |  | 单价（元） |  | 合价（元） | 暂估单价 （元） | 暂估合价 （元）
| 其他材料费 | [7 empty] | - |  | 129 | -
| 材料费小计 | [7 empty] | - |  | 129 | -
注：1.如不使用省级或行业建设主管部门发布的计价依据，可不填定额编码、名称等； 2.招标文件提供了暂估单价的材料，按暂估的单价填入表内“暂估单价”栏及“暂估合价”栏。
表-09
综合单价分析表
工程名称：园建工程 | [7 empty] | 标段： |  | 第 19 页 共 39 页
项目编码 |  | 040203001001 |  | 项目名称 | 乳化沥青粘层 |  |  |  | 计量单位 |  | m2 | 工程量 | 1378
清单综合单价组成明细
定额编号 | 定额项目名称 | 定额 单位 | 数量 | 单价 |  |  |  |  | 合价
|  |  |  | 人工费 | 材料费 | 机具费 | 管理费 和利润 |  | 人工费 |  | 材料费 | 机具费 | 管理费 和利润
D2-3-31 | 喷洒乳化沥青 喷油量(0.7kg/m2) | 100m2 | 0.01 | 6.93 | 379.52 | 47.03 | 14.22 |  | 0.07 |  | 3.8 | 0.47 | 0.14
人工单价 |  | 小计 | [6 empty] | 0.07 |  | 3.8 | 0.47 | 0.14
未计价材料费
清单项目综合单价 | [8 empty] | 4.48
材 料 费 明 细 | 主要材料名称、规格、型号 |  |  |  |  | 单位 | 数量 |  | 单价（元） |  | 合价（元） | 暂估单价 （元） | 暂估合价 （元）
| 其他材料费 | [7 empty] | - |  | 3.79 | -
| 材料费小计 | [7 empty] | - |  | 3.79 | -
注：1.如不使用省级或行业建设主管部门发布的计价依据，可不填定额编码、名称等； 2.招标文件提供了暂估单价的材料，按暂估的单价填入表内“暂估单价”栏及“暂估合价”栏。
表-09
综合单价分析表
工程名称：园建工程 | [7 empty] | 标段： |  | 第 20 页 共 39 页
项目编码 |  | 040202016001 |  | 项目名称 | AC-16中粒改性沥青+石英砂 |  |  |  | 计量单位 |  | m2 | 工程量 | 689
清单综合单价组成明细
定额编号 | 定额项目名称 | 定额 单位 | 数量 | 单价 |  |  |  |  | 合价
|  |  |  | 人工费 | 材料费 | 机具费 | 管理费 和利润 |  | 人工费 |  | 材料费 | 机具费 | 管理费 和利润
D2-3-43 换 | 机械摊铺沥青混凝土路面 中粒式 铺装沥青柏油类总面积在800m2以内 人工*1.5,机械*1.5 | 100m3 | 0.0005 | 1617 | 103593.92 | 7367.62 | 2368.34 |  | 0.81 |  | 51.8 | 3.68 | 1.18
人工单价 |  | 小计 | [6 empty] | 0.81 |  | 51.8 | 3.68 | 1.18
未计价材料费
清单项目综合单价 | [8 empty] | 57.47
材 料 费 明 细 | 主要材料名称、规格、型号 |  |  |  |  | 单位 | 数量 |  | 单价（元） |  | 合价（元） | 暂估单价 （元） | 暂估合价 （元）
| 其他材料费 | [7 empty] | - |  | 0.8 | -
| 材料费小计 | [7 empty] | - |  | 0.8 | -
注：1.如不使用省级或行业建设主管部门发布的计价依据，可不填定额编码、名称等； 2.招标文件提供了暂估单价的材料，按暂估的单价填入表内“暂估单价”栏及“暂估合价”栏。
表-09
综合单价分析表
工程名称：园建工程 | [7 empty] | 标段： |  | 第 21 页 共 39 页
项目编码 |  | 040202016002 |  | 项目名称 | AC10+AC05细粒改性沥青+石英砂 |  |  |  | 计量单位 |  | m2 | 工程量 | 689
清单综合单价组成明细
定额编号 | 定额项目名称 | 定额 单位 | 数量 | 单价 |  |  |  |  | 合价
|  |  |  | 人工费 | 材料费 | 机具费 | 管理费 和利润 |  | 人工费 |  | 材料费 | 机具费 | 管理费 和利润
D2-3-44 换 | 机械摊铺沥青混凝土路面 细粒式 铺装沥青柏油类总面积在800m2以内 人工*1.5,机械*1.5 | 100m3 | 0.0005 | 2244 | 98790.87 | 10650.97 | 3399.12 |  | 1.12 |  | 49.4 | 5.33 | 1.7
人工单价 |  | 小计 | [6 empty] | 1.12 |  | 49.4 | 5.33 | 1.7
未计价材料费
清单项目综合单价 | [8 empty] | 57.54
材 料 费 明 细 | 主要材料名称、规格、型号 |  |  |  |  | 单位 | 数量 |  | 单价（元） |  | 合价（元） | 暂估单价 （元） | 暂估合价 （元）
| 其他材料费 | [7 empty] | - |  | 0.8 | -
| 材料费小计 | [7 empty] | - |  | 0.8 | -
注：1.如不使用省级或行业建设主管部门发布的计价依据，可不填定额编码、名称等； 2.招标文件提供了暂估单价的材料，按暂估的单价填入表内“暂估单价”栏及“暂估合价”栏。
表-09
综合单价分析表
工程名称：园建工程 | [7 empty] | 标段： |  | 第 22 页 共 39 页
项目编码 |  | 04B002 |  | 项目名称 | 成品人字形篷房 |  |  |  | 计量单位 |  | m2 | 工程量 | 703
清单综合单价组成明细
定额编号 | 定额项目名称 | 定额 单位 | 数量 | 单价 |  |  |  |  | 合价
|  |  |  | 人工费 | 材料费 | 机具费 | 管理费 和利润 |  | 人工费 |  | 材料费 | 机具费 | 管理费 和利润
补子目16 | 成品人字形篷房 | m2 | 1 | 280 | 260 | 120 | 60 |  | 280 |  | 260 | 120 | 60
人工单价 |  | 小计 | [6 empty] | 280 |  | 260 | 120 | 60
未计价材料费
清单项目综合单价 | [8 empty] | 720
材 料 费 明 细 | 主要材料名称、规格、型号 |  |  |  |  | 单位 | 数量 |  | 单价（元） |  | 合价（元） | 暂估单价 （元） | 暂估合价 （元）
| 其他材料费 | [7 empty] | - |  | 260 | -
| 材料费小计 | [7 empty] | - |  | 260 | -
注：1.如不使用省级或行业建设主管部门发布的计价依据，可不填定额编码、名称等； 2.招标文件提供了暂估单价的材料，按暂估的单价填入表内“暂估单价”栏及“暂估合价”栏。
表-09
综合单价分析表
工程名称：园建工程 | [7 empty] | 标段： |  | 第 23 页 共 39 页
项目编码 |  | 04B003 |  | 项目名称 | 篷房围帘 |  |  |  | 计量单位 |  | m2 | 工程量 | 826
清单综合单价组成明细
定额编号 | 定额项目名称 | 定额 单位 | 数量 | 单价 |  |  |  |  | 合价
|  |  |  | 人工费 | 材料费 | 机具费 | 管理费 和利润 |  | 人工费 |  | 材料费 | 机具费 | 管理费 和利润
补子目4 | 篷房围帘 | m2 | 1 | 35 | 60 |  | 5.25 |  | 35 |  | 60 |  | 5.25
人工单价 |  | 小计 | [6 empty] | 35 |  | 60 |  | 5.25
未计价材料费
清单项目综合单价 | [8 empty] | 100.25
材 料 费 明 细 | 主要材料名称、规格、型号 |  |  |  |  | 单位 | 数量 |  | 单价（元） |  | 合价（元） | 暂估单价 （元） | 暂估合价 （元）
| 其他材料费 | [7 empty] | - |  | 60 | -
| 材料费小计 | [7 empty] | - |  | 60 | -
注：1.如不使用省级或行业建设主管部门发布的计价依据，可不填定额编码、名称等； 2.招标文件提供了暂估单价的材料，按暂估的单价填入表内“暂估单价”栏及“暂估合价”栏。
表-09
综合单价分析表
工程名称：园建工程 | [7 empty] | 标段： |  | 第 24 页 共 39 页
项目编码 |  | 040203009002 |  | 项目名称 | 专业网球场进口弹性丙烯酸地面 |  |  |  | 计量单位 |  | m2 | 工程量 | 689
清单综合单价组成明细
定额编号 | 定额项目名称 | 定额 单位 | 数量 | 单价 |  |  |  |  | 合价
|  |  |  | 人工费 | 材料费 | 机具费 | 管理费 和利润 |  | 人工费 |  | 材料费 | 机具费 | 管理费 和利润
补子目14 | 专业网球场进口弹性丙烯酸地面 | m2 | 1 | 120 | 110 | 120 | 36 |  | 120 |  | 110 | 120 | 36
人工单价 |  | 小计 | [6 empty] | 120 |  | 110 | 120 | 36
未计价材料费
清单项目综合单价 | [8 empty] | 386
材 料 费 明 细 | 主要材料名称、规格、型号 |  |  |  |  | 单位 | 数量 |  | 单价（元） |  | 合价（元） | 暂估单价 （元） | 暂估合价 （元）
| 其他材料费 | [7 empty] | - |  | 110 | -
| 材料费小计 | [7 empty] | - |  | 110 | -
注：1.如不使用省级或行业建设主管部门发布的计价依据，可不填定额编码、名称等； 2.招标文件提供了暂估单价的材料，按暂估的单价填入表内“暂估单价”栏及“暂估合价”栏。
表-09
综合单价分析表
工程名称：园建工程 | [7 empty] | 标段： |  | 第 25 页 共 39 页
项目编码 |  | 010607004001 |  | 项目名称 | 4m高围网 |  |  |  | 计量单位 |  | m2 | 工程量 | 440
清单综合单价组成明细
定额编号 | 定额项目名称 | 定额 单位 | 数量 | 单价 |  |  |  |  | 合价
|  |  |  | 人工费 | 材料费 | 机具费 | 管理费 和利润 |  | 人工费 |  | 材料费 | 机具费 | 管理费 和利润
借A1-9-162 | 围墙钢大门 钢管框金属网 制作 | 100m2 | 0.01 | 3762.33 | 7865.88 | 160.04 | 1163.38 |  | 37.62 |  | 78.66 | 1.6 | 11.63
借A1-9-163 | 围墙钢大门 钢管框金属网 安装 | 100m2 | 0.01 | 2788.86 | 52.63 |  | 827.18 |  | 27.89 |  | 0.53 |  | 8.27
人工单价 |  | 小计 | [6 empty] | 65.51 |  | 79.19 | 1.6 | 19.9
未计价材料费
清单项目综合单价 | [8 empty] | 166.2
材 料 费 明 细 | 主要材料名称、规格、型号 |  |  |  |  | 单位 | 数量 |  | 单价（元） |  | 合价（元） | 暂估单价 （元） | 暂估合价 （元）
| 其他材料费 | [7 empty] | - |  | 79.14 | -
| 材料费小计 | [7 empty] | - |  | 79.14 | -
注：1.如不使用省级或行业建设主管部门发布的计价依据，可不填定额编码、名称等； 2.招标文件提供了暂估单价的材料，按暂估的单价填入表内“暂估单价”栏及“暂估合价”栏。
表-09
综合单价分析表
工程名称：园建工程 | [7 empty] | 标段： |  | 第 26 页 共 39 页
项目编码 |  | 04B004 |  | 项目名称 | 双开围网门 |  |  |  | 计量单位 |  | 樘 | 工程量 | 1
清单综合单价组成明细
定额编号 | 定额项目名称 | 定额 单位 | 数量 | 单价 |  |  |  |  | 合价
|  |  |  | 人工费 | 材料费 | 机具费 | 管理费 和利润 |  | 人工费 |  | 材料费 | 机具费 | 管理费 和利润
补子目5 | 双开围网门 | 樘 | 1 | 300 | 3500 | 200 | 75 |  | 300 |  | 3500 | 200 | 75
人工单价 |  | 小计 | [6 empty] | 300 |  | 3500 | 200 | 75
未计价材料费
清单项目综合单价 | [8 empty] | 4075
材 料 费 明 细 | 主要材料名称、规格、型号 |  |  |  |  | 单位 | 数量 |  | 单价（元） |  | 合价（元） | 暂估单价 （元） | 暂估合价 （元）
| 其他材料费 | [7 empty] | - |  | 3500 | -
| 材料费小计 | [7 empty] | - |  | 3500 | -
注：1.如不使用省级或行业建设主管部门发布的计价依据，可不填定额编码、名称等； 2.招标文件提供了暂估单价的材料，按暂估的单价填入表内“暂估单价”栏及“暂估合价”栏。
表-09
综合单价分析表
工程名称：园建工程 | [7 empty] | 标段： |  | 第 27 页 共 39 页
项目编码 |  | 04B005 |  | 项目名称 | 定制休息室集装箱 |  |  |  | 计量单位 |  | 个 | 工程量 | 1
清单综合单价组成明细
定额编号 | 定额项目名称 | 定额 单位 | 数量 | 单价 |  |  |  |  | 合价
|  |  |  | 人工费 | 材料费 | 机具费 | 管理费 和利润 |  | 人工费 |  | 材料费 | 机具费 | 管理费 和利润
补子目6 | 定制休息室集装箱 | 个 | 1 | 800 | 31000 | 800 | 240 |  | 800 |  | 31000 | 800 | 240
人工单价 |  | 小计 | [6 empty] | 800 |  | 31000 | 800 | 240
未计价材料费
清单项目综合单价 | [8 empty] | 32840
材 料 费 明 细 | 主要材料名称、规格、型号 |  |  |  |  | 单位 | 数量 |  | 单价（元） |  | 合价（元） | 暂估单价 （元） | 暂估合价 （元）
| 其他材料费 | [7 empty] | - |  | 31000 | -
| 材料费小计 | [7 empty] | - |  | 31000 | -
注：1.如不使用省级或行业建设主管部门发布的计价依据，可不填定额编码、名称等； 2.招标文件提供了暂估单价的材料，按暂估的单价填入表内“暂估单价”栏及“暂估合价”栏。
表-09
综合单价分析表
工程名称：园建工程 | [7 empty] | 标段： |  | 第 28 页 共 39 页
项目编码 |  | 04B006 |  | 项目名称 | 定制冲凉房卫生间集装箱 |  |  |  | 计量单位 |  | 个 | 工程量 | 1
清单综合单价组成明细
定额编号 | 定额项目名称 | 定额 单位 | 数量 | 单价 |  |  |  |  | 合价
|  |  |  | 人工费 | 材料费 | 机具费 | 管理费 和利润 |  | 人工费 |  | 材料费 | 机具费 | 管理费 和利润
补子目7 | 定制冲凉房卫生间集装箱 | 个 | 1 | 700 | 45000 | 600 | 195 |  | 700 |  | 45000 | 600 | 195
人工单价 |  | 小计 | [6 empty] | 700 |  | 45000 | 600 | 195
未计价材料费
清单项目综合单价 | [8 empty] | 46495
材 料 费 明 细 | 主要材料名称、规格、型号 |  |  |  |  | 单位 | 数量 |  | 单价（元） |  | 合价（元） | 暂估单价 （元） | 暂估合价 （元）
| 其他材料费 | [7 empty] | - |  | 45000 | -
| 材料费小计 | [7 empty] | - |  | 45000 | -
注：1.如不使用省级或行业建设主管部门发布的计价依据，可不填定额编码、名称等； 2.招标文件提供了暂估单价的材料，按暂估的单价填入表内“暂估单价”栏及“暂估合价”栏。
表-09
综合单价分析表
工程名称：园建工程 | [7 empty] | 标段： |  | 第 29 页 共 39 页
项目编码 |  | 060105009002 |  | 项目名称 | 排污管埋地安装 |  |  |  | 计量单位 |  | m | 工程量 | 50
清单综合单价组成明细
定额编号 | 定额项目名称 | 定额 单位 | 数量 | 单价 |  |  |  |  | 合价
|  |  |  | 人工费 | 材料费 | 机具费 | 管理费 和利润 |  | 人工费 |  | 材料费 | 机具费 | 管理费 和利润
D5-2-308 | 双壁波纹管安装[PVC-U或HDPE](承插式胶圈接口) 管径(mm以内) 1100 | 10m | 0.1 | 554.97 | 214.91 | 110 | 216.85 |  | 55.5 |  | 21.49 | 11 | 21.69
人工单价 |  | 小计 | [6 empty] | 55.5 |  | 21.49 | 11 | 21.69
|  | 未计价材料费 | [6 empty] | 12.59
清单项目综合单价 | [8 empty] | 109.67
材 料 费 明 细 | 主要材料名称、规格、型号 |  |  |  |  | 单位 | 数量 |  | 单价（元） |  | 合价（元） | 暂估单价 （元） | 暂估合价 （元）
| 橡胶圈 DN700 |  |  |  |  | 个 | 0.206 |  | 20 |  | 4.12
| UPVC双壁波纹管 DN110 SN4 |  |  |  |  | m | 1.01 |  | 8.39 |  | 8.47
| 其他材料费 | [7 empty] | - |  | 8.9 | -
| 材料费小计 | [7 empty] | - |  | 21.49 | -
注：1.如不使用省级或行业建设主管部门发布的计价依据，可不填定额编码、名称等； 2.招标文件提供了暂估单价的材料，按暂估的单价填入表内“暂估单价”栏及“暂估合价”栏。
表-09
综合单价分析表
工程名称：园建工程 | [7 empty] | 标段： |  | 第 30 页 共 39 页
项目编码 |  | 040101002002 |  | 项目名称 | 排污管埋地安装需地面开挖、原开挖出泥土回填、沥青找平层 |  |  |  | 计量单位 |  | m | 工程量 | 20
清单综合单价组成明细
定额编号 | 定额项目名称 | 定额 单位 | 数量 | 单价 |  |  |  |  | 合价
|  |  |  | 人工费 | 材料费 | 机具费 | 管理费 和利润 |  | 人工费 |  | 材料费 | 机具费 | 管理费 和利润
D1-1-10 | 人工挖沟槽土方 一、二类土 深度在2m内 | 100m3天然密实方 | 0.008 | 3120.48 |  |  | 861.56 |  | 24.96 |  |  |  | 6.89
D1-1-133 | 回填土 夯实机夯实 槽、坑 | 100m3压实方 | 0.0079 | 1229.58 |  | 241.32 | 406.12 |  | 9.71 |  |  | 1.91 | 3.21
D2-3-34 | 沥青下封层 | 100m2 | 0.008 | 65.34 | 722.49 | 37.88 | 27.21 |  | 0.52 |  | 5.78 | 0.3 | 0.22
人工单价 |  | 小计 | [6 empty] | 35.19 |  | 5.78 | 2.21 | 10.32
未计价材料费
清单项目综合单价 | [8 empty] | 53.51
材 料 费 明 细 | 主要材料名称、规格、型号 |  |  |  |  | 单位 | 数量 |  | 单价（元） |  | 合价（元） | 暂估单价 （元） | 暂估合价 （元）
| 其他材料费 | [7 empty] | - |  | 5.87 | -
| 材料费小计 | [7 empty] | - |  | 5.87 | -
注：1.如不使用省级或行业建设主管部门发布的计价依据，可不填定额编码、名称等； 2.招标文件提供了暂估单价的材料，按暂估的单价填入表内“暂估单价”栏及“暂估合价”栏。
表-09
综合单价分析表
工程名称：园建工程 | [7 empty] | 标段： |  | 第 31 页 共 39 页
项目编码 |  | 040504008001 |  | 项目名称 | 3立方米PE化粪池(成品),埋地安装 |  |  |  | 计量单位 |  | 座 | 工程量 | 1
清单综合单价组成明细
定额编号 | 定额项目名称 | 定额 单位 | 数量 | 单价 |  |  |  |  | 合价
|  |  |  | 人工费 | 材料费 | 机具费 | 管理费 和利润 |  | 人工费 |  | 材料费 | 机具费 | 管理费 和利润
补子目8 | 3立方米PE化粪池(成品),埋地安装 | 座 | 1 | 250 | 750 |  | 37.5 |  | 250 |  | 750 |  | 37.5
人工单价 |  | 小计 | [6 empty] | 250 |  | 750 |  | 37.5
未计价材料费
清单项目综合单价 | [8 empty] | 1037.5
材 料 费 明 细 | 主要材料名称、规格、型号 |  |  |  |  | 单位 | 数量 |  | 单价（元） |  | 合价（元） | 暂估单价 （元） | 暂估合价 （元）
| 其他材料费 | [7 empty] | - |  | 750 | -
| 材料费小计 | [7 empty] | - |  | 750 | -
注：1.如不使用省级或行业建设主管部门发布的计价依据，可不填定额编码、名称等； 2.招标文件提供了暂估单价的材料，按暂估的单价填入表内“暂估单价”栏及“暂估合价”栏。
表-09
综合单价分析表
工程名称：园建工程 | [7 empty] | 标段： |  | 第 32 页 共 39 页
项目编码 |  | 040303001001 |  | 项目名称 | 化粪池下混凝土垫层 |  |  |  | 计量单位 |  | m3 | 工程量 | 0.4
清单综合单价组成明细
定额编号 | 定额项目名称 | 定额 单位 | 数量 | 单价 |  |  |  |  | 合价
|  |  |  | 人工费 | 材料费 | 机具费 | 管理费 和利润 |  | 人工费 |  | 材料费 | 机具费 | 管理费 和利润
D3-1-2 换 | 现浇基础 混凝土垫层 换为【普通预拌混凝土C25】 | 10m3 | 0.1 | 785.23 | 6268.23 | 547.84 | 410.85 |  | 78.52 |  | 626.82 | 54.78 | 41.09
借A1-20-12 | 基础垫层模板 | 100m2 | 0.01 | 1039.92 | 1589.96 | 78.52 | 462.48 |  | 10.4 |  | 15.9 | 0.79 | 4.62
人工单价 |  | 小计 | [6 empty] | 88.92 |  | 642.72 | 55.57 | 45.71
未计价材料费
清单项目综合单价 | [8 empty] | 832.92
材 料 费 明 细 | 主要材料名称、规格、型号 |  |  |  |  | 单位 | 数量 |  | 单价（元） |  | 合价（元） | 暂估单价 （元） | 暂估合价 （元）
| 其他材料费 | [7 empty] | - |  | 642.68 | -
| 材料费小计 | [7 empty] | - |  | 642.68 | -
注：1.如不使用省级或行业建设主管部门发布的计价依据，可不填定额编码、名称等； 2.招标文件提供了暂估单价的材料，按暂估的单价填入表内“暂估单价”栏及“暂估合价”栏。
表-09
综合单价分析表
工程名称：园建工程 | [7 empty] | 标段： |  | 第 33 页 共 39 页
项目编码 |  | 040103001002 |  | 项目名称 | 化粪池下回填沙层200mm厚 |  |  |  | 计量单位 |  | m3 | 工程量 | 5
清单综合单价组成明细
定额编号 | 定额项目名称 | 定额 单位 | 数量 | 单价 |  |  |  |  | 合价
|  |  |  | 人工费 | 材料费 | 机具费 | 管理费 和利润 |  | 人工费 |  | 材料费 | 机具费 | 管理费 和利润
D1-3-26 | 软基处理工程 填中砂 | 10m3 | 0.1 | 84.15 | 3692.34 | 95.3 | 49.55 |  | 8.42 |  | 369.23 | 9.53 | 4.96
人工单价 |  | 小计 | [6 empty] | 8.42 |  | 369.23 | 9.53 | 4.96
未计价材料费
清单项目综合单价 | [8 empty] | 392.13
材 料 费 明 细 | 主要材料名称、规格、型号 |  |  |  |  | 单位 | 数量 |  | 单价（元） |  | 合价（元） | 暂估单价 （元） | 暂估合价 （元）
| 其他材料费 | [7 empty] | - |  | 369.24 | -
| 材料费小计 | [7 empty] | - |  | 369.24 | -
注：1.如不使用省级或行业建设主管部门发布的计价依据，可不填定额编码、名称等； 2.招标文件提供了暂估单价的材料，按暂估的单价填入表内“暂估单价”栏及“暂估合价”栏。
表-09
综合单价分析表
工程名称：园建工程 | [7 empty] | 标段： |  | 第 34 页 共 39 页
项目编码 |  | 010401012001 |  | 项目名称 | 化粪池上出口砌砖围挡 |  |  |  | 计量单位 |  | m3 | 工程量 | 1.952
清单综合单价组成明细
定额编号 | 定额项目名称 | 定额 单位 | 数量 | 单价 |  |  |  |  | 合价
|  |  |  | 人工费 | 材料费 | 机具费 | 管理费 和利润 |  | 人工费 |  | 材料费 | 机具费 | 管理费 和利润
借A1-4-116 | 零星砌体 | 10m3 | 0.1 | 3198.13 | 3257.13 |  | 963.92 |  | 319.81 |  | 325.71 |  | 96.39
人工单价 |  | 小计 | [6 empty] | 319.81 |  | 325.71 |  | 96.39
未计价材料费
清单项目综合单价 | [8 empty] | 741.92
材 料 费 明 细 | 主要材料名称、规格、型号 |  |  |  |  | 单位 | 数量 |  | 单价（元） |  | 合价（元） | 暂估单价 （元） | 暂估合价 （元）
| 其他材料费 | [7 empty] | - |  | 210.97 | -
| 材料费小计 | [7 empty] | - |  | 210.97 | -
注：1.如不使用省级或行业建设主管部门发布的计价依据，可不填定额编码、名称等； 2.招标文件提供了暂估单价的材料，按暂估的单价填入表内“暂估单价”栏及“暂估合价”栏。
表-09
综合单价分析表
工程名称：园建工程 | [7 empty] | 标段： |  | 第 35 页 共 39 页
项目编码 |  | 050201004001 |  | 项目名称 | 化粪池上出口钢筋混凝土盖板 |  |  |  | 计量单位 |  | 项 | 工程量 | 3
清单综合单价组成明细
定额编号 | 定额项目名称 | 定额 单位 | 数量 | 单价 |  |  |  |  | 合价
|  |  |  | 人工费 | 材料费 | 机具费 | 管理费 和利润 |  | 人工费 |  | 材料费 | 机具费 | 管理费 和利润
补子目13 | 化粪池上出口钢筋混凝土盖板 | 项 | 1 | 100 | 300 |  | 15 |  | 100 |  | 300 |  | 15
人工单价 |  | 小计 | [6 empty] | 100 |  | 300 |  | 15
未计价材料费
清单项目综合单价 | [8 empty] | 415
材 料 费 明 细 | 主要材料名称、规格、型号 |  |  |  |  | 单位 | 数量 |  | 单价（元） |  | 合价（元） | 暂估单价 （元） | 暂估合价 （元）
| 其他材料费 | [7 empty] | - |  | 300 | -
| 材料费小计 | [7 empty] | - |  | 300 | -
注：1.如不使用省级或行业建设主管部门发布的计价依据，可不填定额编码、名称等； 2.招标文件提供了暂估单价的材料，按暂估的单价填入表内“暂估单价”栏及“暂估合价”栏。
表-09
综合单价分析表
工程名称：园建工程 | [7 empty] | 标段： |  | 第 36 页 共 39 页
项目编码 |  | 04B007 |  | 项目名称 | 网球场中线网柱（含比赛型中线网） |  |  |  | 计量单位 |  | 套 | 工程量 | 1
清单综合单价组成明细
定额编号 | 定额项目名称 | 定额 单位 | 数量 | 单价 |  |  |  |  | 合价
|  |  |  | 人工费 | 材料费 | 机具费 | 管理费 和利润 |  | 人工费 |  | 材料费 | 机具费 | 管理费 和利润
补子目9 | 网球场中线网柱（含比赛型中线网） | 套 | 1 | 300 | 3000 | 100 | 60 |  | 300 |  | 3000 | 100 | 60
人工单价 |  | 小计 | [6 empty] | 300 |  | 3000 | 100 | 60
未计价材料费
清单项目综合单价 | [8 empty] | 3460
材 料 费 明 细 | 主要材料名称、规格、型号 |  |  |  |  | 单位 | 数量 |  | 单价（元） |  | 合价（元） | 暂估单价 （元） | 暂估合价 （元）
| 其他材料费 | [7 empty] | - |  | 3000 | -
| 材料费小计 | [7 empty] | - |  | 3000 | -
注：1.如不使用省级或行业建设主管部门发布的计价依据，可不填定额编码、名称等； 2.招标文件提供了暂估单价的材料，按暂估的单价填入表内“暂估单价”栏及“暂估合价”栏。
表-09
综合单价分析表
工程名称：园建工程 | [7 empty] | 标段： |  | 第 37 页 共 39 页
项目编码 |  | 04B008 |  | 项目名称 | 网球场专用推水器 |  |  |  | 计量单位 |  | 台 | 工程量 | 1
清单综合单价组成明细
定额编号 | 定额项目名称 | 定额 单位 | 数量 | 单价 |  |  |  |  | 合价
|  |  |  | 人工费 | 材料费 | 机具费 | 管理费 和利润 |  | 人工费 |  | 材料费 | 机具费 | 管理费 和利润
补子目10 | 网球场专用推水器 | 台 | 1 | 50 | 300 |  | 7.5 |  | 50 |  | 300 |  | 7.5
人工单价 |  | 小计 | [6 empty] | 50 |  | 300 |  | 7.5
未计价材料费
清单项目综合单价 | [8 empty] | 357.5
材 料 费 明 细 | 主要材料名称、规格、型号 |  |  |  |  | 单位 | 数量 |  | 单价（元） |  | 合价（元） | 暂估单价 （元） | 暂估合价 （元）
| 其他材料费 | [7 empty] | - |  | 300 | -
| 材料费小计 | [7 empty] | - |  | 300 | -
注：1.如不使用省级或行业建设主管部门发布的计价依据，可不填定额编码、名称等； 2.招标文件提供了暂估单价的材料，按暂估的单价填入表内“暂估单价”栏及“暂估合价”栏。
表-09
综合单价分析表
工程名称：园建工程 | [7 empty] | 标段： |  | 第 38 页 共 39 页
项目编码 |  | 04B009 |  | 项目名称 | 网球场休息椅 |  |  |  | 计量单位 |  | 套 | 工程量 | 2
清单综合单价组成明细
定额编号 | 定额项目名称 | 定额 单位 | 数量 | 单价 |  |  |  |  | 合价
|  |  |  | 人工费 | 材料费 | 机具费 | 管理费 和利润 |  | 人工费 |  | 材料费 | 机具费 | 管理费 和利润
补子目11 | 网球场休息椅 | 套 | 1 | 200 | 7300 |  | 30 |  | 200 |  | 7300 |  | 30
人工单价 |  | 小计 | [6 empty] | 200 |  | 7300 |  | 30
未计价材料费
清单项目综合单价 | [8 empty] | 7530
材 料 费 明 细 | 主要材料名称、规格、型号 |  |  |  |  | 单位 | 数量 |  | 单价（元） |  | 合价（元） | 暂估单价 （元） | 暂估合价 （元）
| 其他材料费 | [7 empty] | - |  | 7300 | -
| 材料费小计 | [7 empty] | - |  | 7300 | -
注：1.如不使用省级或行业建设主管部门发布的计价依据，可不填定额编码、名称等； 2.招标文件提供了暂估单价的材料，按暂估的单价填入表内“暂估单价”栏及“暂估合价”栏。
表-09
综合单价分析表
工程名称：园建工程 | [7 empty] | 标段： |  | 第 39 页 共 39 页
项目编码 |  | 04B010 |  | 项目名称 | 网球场裁判椅 |  |  |  | 计量单位 |  | 套 | 工程量 | 1
清单综合单价组成明细
定额编号 | 定额项目名称 | 定额 单位 | 数量 | 单价 |  |  |  |  | 合价
|  |  |  | 人工费 | 材料费 | 机具费 | 管理费 和利润 |  | 人工费 |  | 材料费 | 机具费 | 管理费 和利润
补子目12 | 网球场裁判椅 | 套 | 1 | 200 | 7500 |  | 30 |  | 200 |  | 7500 |  | 30
人工单价 |  | 小计 | [6 empty] | 200 |  | 7500 |  | 30
未计价材料费
清单项目综合单价 | [8 empty] | 7730
材 料 费 明 细 | 主要材料名称、规格、型号 |  |  |  |  | 单位 | 数量 |  | 单价（元） |  | 合价（元） | 暂估单价 （元） | 暂估合价 （元）
| 其他材料费 | [7 empty] | - |  | 7500 | -
| 材料费小计 | [7 empty] | - |  | 7500 | -
注：1.如不使用省级或行业建设主管部门发布的计价依据，可不填定额编码、名称等； 2.招标文件提供了暂估单价的材料，按暂估的单价填入表内“暂估单价”栏及“暂估合价”栏。
表-09

## 表-11 总价措施项目清单与计价表（园建工程）
总价措施项目清单与计价表
工程名称：园建工程 |  |  |  |  | 标段： |  |  | 第 1 页 共 2 页
序号 | 项目编码 | 项目名称 | 计算基础 | 费率 (%) |  | 金额 (元) | 调整费率 (%) |  | 调整后 金额 (元) | 备注
1 | LSSGCSF00001 | 绿色施工安全防护措施费 | 分部分项人工费+分部分项机具费 | 4.35 |  | 26202.71 |  |  |  | 以分部分项的人工费与施工机具费之和为计算基础；以专业工程类型 区分不同费率计算； 单独场地平整工程费率为4.35%； 道路、管网工程费率为16.50%； 桥涵、隧道、水处理构筑物工程费率为14.50%； 分部分项工程总费用在300 万元以内（含300 万元）的项目按基本费率乘以1.20；
2 | 粤041109009001 | 文明工地增加费 | 分部分项人工费+分部分项机具费 | 1.2 |  | 7228.34 |  |  |  | 以分部分项的人工费与施工机具费之和为计算基础；市级文明工地0.60%；省级文明工地1.20%
3 | 041109002001 | 夜间施工增加费 | [7 empty] | 以夜间施工项目人工费的20%计算
4 | 041109005001 | 交通疏解员增加费 | [7 empty] | 按照项目分部分项人工费的15%计算（有方案的按照方案
编制人（造价人员）： |  |  |  |  | 复核人（造价工程师）：
表-11
总价措施项目清单与计价表
工程名称：园建工程 |  |  |  |  | 标段： |  |  | 第 2 页 共 2 页
序号 | 项目编码 | 项目名称 | 计算基础 | 费率 (%) |  | 金额 (元) | 调整费率 (%) |  | 调整后 金额 (元) | 备注
计算）， 结算时据实结算。
5 | 041108001001 | 地下管线交叉降效费 |  | 0 | [5 empty] | 按实际发生或经批准的施工方案计算
6 | 粤041109008001 | 赶工措施费 | [7 empty] | 赶工措施费=（1-δ）*分部分项的（人工费+施工机具费）*0.30 （0.8≤δ＜1 式中：δ=合同工期/定额工期）
7 | QTFY00000001 | 其他费用 | [7 empty] | 按实际发生或经批准的施工组织设计方案计算
合 计 | [5 empty] | 33431.05
编制人（造价人员）： |  |  |  |  | 复核人（造价工程师）：
表-11

## 表-13 规费、税金项目清单与计价表（园建工程）
规费、税金项目清单与计价表
工程名称：园建工程 |  |  | 标段： |  |  | 第 1 页 共 1 页
序号 | 项目名称 | 计算基础 |  | 计算基数 | 计算费率 (%) |  | 金额(元)
1 | 增值税销项税额 | 分部分项合计+措施合计+其他项目 |  | 1429688.92 | 9 |  | 128672
合 计 | [6 empty] | 128672
编制人（造价人员）： |  |  | 复核人（造价工程师）：
表—13

## 单位工程人材机汇总表（园建工程）
单位工程人材机汇总表
工程名称：园建工程 | [6 empty] | 第 1 页 共 4 页
序号 | 编码 | 名称及规格 | 单位 | 数量 | 单价 （元） | 合价 （元） |  | 品牌 | 厂家
1 | 00010010 | 人工费 | 元 | 100250.5355 | 1 | 100250.54
2 | BCRGF0 | 原树木移除人工费 | 元 | 2 | 3000 | 6000
3 | BCRGF11 | 3立方米PE化粪池(成品),埋地安装人工费 | 元 | 1 | 250 | 250
4 | BCRGF12 | 网球场中线网柱（含比赛型中线网）人工费 | 元 | 1 | 300 | 300
5 | BCRGF13 | 网球场专用推水器人工费 | 元 | 1 | 50 | 50
6 | BCRGF14 | 网球场休息椅人工费 | 元 | 2 | 200 | 400
7 | BCRGF15 | 网球场裁判椅人工费 | 元 | 1 | 200 | 200
8 | BCRGF16 | 化粪池上出口钢筋混凝土盖板人工费 | 元 | 3 | 100 | 300
9 | BCRGF19 | 专业网球场进口弹性丙烯酸地面人工费 | 元 | 689 | 120 | 82680
10 | BCRGF21 | 成品人字形篷房人工费 | 元 | 703 | 280 | 196840
11 | BCRGF5 | 原球场灯柱拆除、外运10km人工费 | 元 | 4 | 150 | 600
12 | BCRGF6 | 篷房围帘人工费 | 元 | 826 | 35 | 28910
13 | BCRGF7 | 双开围网门人工费 | 元 | 1 | 300 | 300
14 | BCRGF8 | 定制休息室集装箱人工费 | 元 | 1 | 800 | 800
15 | BCRGF9 | 定制冲凉房卫生间集装箱人工费 | 元 | 1 | 700 | 700
16 | 01010030 | 热轧圆盘条φ10以内 | t | 0.6722 | 4970 | 3340.83
17 | 01010035 | 热轧圆盘条φ12~25 | t | 0.8684 | 4083.2 | 3545.85
18 | 01030017 | 镀锌低碳钢丝φ4.0 | kg | 43.5635 | 8.24 | 358.96
19 | 01030035 | 镀锌低碳钢丝φ1.2~2.5 | kg | 10.5037 | 8.24 | 86.55
20 | 01130001 | 扁钢综合 | t | 0.7084 | 5470.83 | 3875.54
21 | 02270070 | 土工布 | m2 | 17.388 | 1.68 | 29.21
22 | 03010430 | 六角螺栓综合 | kg | 29.084 | 5.29 | 153.85
23 | 03011325 | 对拉螺栓 | kg | 14.2764 | 5.04 | 71.95
24 | 03019021 | 圆钉50~75 | kg | 4.5762 | 8.81 | 40.32
25 | 03134011 | 水砂纸 | 张 | 128.654 | 0.96 | 123.51
26 | 03135001 | 低碳钢焊条综合 | kg | 176.7744 | 4.23 | 747.76
27 | 03139531 | 合金钎头φ150 | 个 | 0.0389 | 146.02 | 5.68
28 | 03210080 | 镀锌钢丝网φ3×50×50 | m2 | 315.7792 | 15.71 | 4960.89
单位工程人材机汇总表
工程名称：园建工程 | [6 empty] | 第 2 页 共 4 页
序号 | 编码 | 名称及规格 | 单位 | 数量 | 单价 （元） | 合价 （元） |  | 品牌 | 厂家
29 | 03213001 | 铁件综合 | kg | 3451.4524 | 6.96 | 24022.11
30 | 04010015 | 复合普通硅酸盐水泥P.C 32.5 | t | 4.2388 | 414.38 | 1756.47
31 | 04030015 | 中砂 | m3 | 6.8784 | 283.07 | 1947.07
32 | 04070045 | 石屑 | m3 | 23.4406 | 166.55 | 3904.03
33 | 04110001 | 毛石综合 | m3 | 124.1269 | 220 | 27307.92
34 | 04130001 | 标准砖240×115×53 | 千块 | 2.8246 | 378.65 | 1069.53
35 | 05030080 | 松杂板枋材 | m3 | 0.2789 | 1348.1 | 375.99
36 | 05030320 | 垫木 | m3 | 0.0021 | 1157.85 | 2.43
37 | 05050120 | 防水胶合板模板用 18mm | m2 | 43.8247 | 69.23 | 3033.98
38 | 13030025 | 高级丙烯酸外墙涂料无光 | kg | 1244.88 | 32 | 39836.16
39 | 13030500 | 腻子粉成品(一般型) | kg | 603.288 | 7.33 | 4422.1
40 | 13050500 | 油性防锈漆 | kg | 37.752 | 13.52 | 510.41
41 | 13310050 | 乳化沥青 | kg | 1433.12 | 3.62 | 5187.89
42 | 13310090 | 石油沥青60~100# | t | 0.0214 | 3220 | 68.91
43 | 14030001 | 柴油 | t | 0.069 | 8030 | 554.07
44 | 14030010 | 柴油 | kg | 2.9536 | 8.03 | 23.72
45 | 14050050 | 溶剂油 | kg | 1.892 | 5.19 | 9.82
46 | 14090040 | 润滑脂 | kg | 2.3 | 35.34 | 81.28
47 | 14350250 | 隔离剂 | kg | 26.31 | 19.88 | 523.04
48 | 14390070 | 氧气 | m3 | 19.448 | 3.64 | 70.79
49 | 14390100 | 乙炔气 | kg | 8.6284 | 7.92 | 68.34
50 | 14410480 | 强力植筋胶 | L | 13.5212 | 50.16 | 678.22
51 | 17030050 | 镀锌钢管DN50 | m | 5.4296 | 33.76 | 183.3
52 | 17250080@1 | 塑料排水管DN50（含反滤层、孔端包纤维布 | m | 12.24 | 25 | 306
53 | 34110010 | 水 | m3 | 67.1738 | 4.58 | 307.66
54 | 35090230 | 钢支撑 | kg | 258.4613 | 6.39 | 1651.57
55 | 99450760 | 其他材料费 | 元 | 1491.91 | 1 | 1491.91
56 | BCCLF0 | 篷房围帘 | m2 | 826 | 60 | 49560
57 | BCCLF1 | 双开围网门 | 樘 | 1 | 3500 | 3500
58 | BCCLF10 | 化粪池上出口钢筋混凝土盖板 | 项 | 3 | 300 | 900
59 | BCCLF12 | 专业网球场进口弹性丙烯酸地面 | m2 | 689 | 110 | 75790
单位工程人材机汇总表
工程名称：园建工程 | [6 empty] | 第 3 页 共 4 页
序号 | 编码 | 名称及规格 | 单位 | 数量 | 单价 （元） | 合价 （元） |  | 品牌 | 厂家
60 | BCCLF14 | 拆除废料外运 | m3 | 24.3 | 20 | 486
61 | BCCLF15 | 成品人字形篷房 | m2 | 703 | 260 | 182780
62 | BCCLF2 | 定制休息室集装箱 | 个 | 1 | 31000 | 31000
63 | BCCLF3 | 定制冲凉房卫生间集装箱 | 个 | 1 | 45000 | 45000
64 | BCCLF5 | 3立方米PE化粪池(成品),埋地安装 | 座 | 1 | 750 | 750
65 | BCCLF6 | 网球场中线网柱（含比赛型中线网） | 套 | 1 | 3000 | 3000
66 | BCCLF7 | 网球场专用推水器 | 台 | 1 | 300 | 300
67 | BCCLF8 | 网球场休息椅 | 套 | 2 | 7300 | 14600
68 | BCCLF9 | 网球场裁判椅 | 套 | 1 | 7500 | 7500
69 | CLFTZ | 材料费调整 | 元 | 0.0532 | 1 | 0.05
70 | 80210210 | 普通预拌混凝土C25 | m3 | 15.7046 | 615 | 9658.33
71 | 80210220 | 普通预拌混凝土C30 | m3 | 33.936 | 635 | 21549.36
72 | 02050001@1 | 橡胶圈DN700 | 个 | 10.3 | 20 | 206
73 | 04290080@3 | 预制混凝土盖板C20 0.05m3以内 | m3 | 4.3026 | 1800 | 7744.68
74 | 17250350@1 | UPVC双壁波纹管DN110 SN4 | m | 50.5 | 8.39 | 423.7
75 | 00010003 | 机上人工 | 工日 | 18.0403 | 230 | 4149.27
76 | 99450630 | 折旧费 | 元 | 1949.9181 | 1 | 1949.92
77 | 99450640 | 检修费 | 元 | 668.9185 | 1 | 668.92
78 | 99450650 | 维护费 | 元 | 1899.343 | 1 | 1899.34
79 | 99450660 | 安拆费 | 元 | 203.5167 | 1 | 203.52
80 | 99450670 | 汽油(机械用)国Ⅲ93# | kg | 20.7492 | 8.36 | 173.46
81 | 99450680 | 柴油(机械用)0# | kg | 527.6908 | 8.03 | 4237.36
82 | 99450700 | 电(机械用) | kW·h | 933.4955 | 0.77 | 718.79
83 | BCJXF3 | 原球场灯柱拆除、外运10km机械费 | 元 | 4 | 260 | 1040
84 | BCJXF4 | 双开围网门机械费 | 元 | 1 | 200 | 200
85 | BCJXF5 | 定制休息室集装箱机械费 | 元 | 1 | 800 | 800
86 | BCJXF6 | 定制冲凉房卫生间集装箱机械费 | 元 | 1 | 600 | 600
87 | BCJXF7 | 网球场中线网柱（含比赛型中线网）机械费 | 元 | 1 | 100 | 100
88 | BCJXF8 | 专业网球场进口弹性丙烯酸地面机械费 | 元 | 689 | 120 | 82680
单位工程人材机汇总表
工程名称：园建工程 | [6 empty] | 第 4 页 共 4 页
序号 | 编码 | 名称及规格 | 单位 | 数量 | 单价 （元） | 合价 （元） |  | 品牌 | 厂家
89 | BCJXF9 | 成品人字形篷房机械费 | 元 | 703 | 120 | 84360
|  | 合计 |  |  |  | 1193844.86

## 扉-3 投标总价扉页（电气工程）
| 电气工程 |  |  | 工程
投 标 总 价
招 标 人：
工 程 名 称： |  | 电气工程
投 标 总 价 |  | （小写）： | 124176.13
|  | （大写）： | 壹拾贰万肆仟壹佰柒拾陆元壹角叁分
投 标 人：
(单位盖章)
法定代表人 或其授权人：
(签字或盖章)
编 制 人：
（造价人员签字盖专用章）
编 制 时 间：
扉-3

## 表-04 单位工程投标报价汇总表（电气工程）
单位工程投标报价汇总表
工程名称：电气工程 |  |  | 标段： | 第 1 页 共 1 页
序号 | 汇总内容 | 金额:(元) |  |  | 其中：暂估价(元)
1 | 分部分项合计 | 109746.26
2 | 措施合计 | 4176.80
2.1 | 绿色施工安全防护措施费 | 3955.63
2.2 | 其他措施费 | 221.17
3 | 其他项目 |  |  |  | －
3.1 | 暂列金额
3.2 | 暂估价
3.3 | 计日工
3.4 | 总承包服务费
3.5 | 预算包干费
3.6 | 工程优质费
3.7 | 概算幅度差
3.8 | 索赔费用
3.9 | 现场签证费用
3.10 | 其他费用
4 | 税前工程造价 | 113923.06
5 | 增值税销项税额 | 10253.07 |  |  | －
6 | 总造价 | 124176.13
7 | 人工费 | 5769.07
投标报价合计=1+2+3+5 |  | 124176.13 |  |  | 0
注：本表适用于单位工程招标控制价或投标报价的汇总，如无单位工程划分，单项工程也使用本表汇总
表—04

## 表-08 分部分项工程和单价措施项目清单与计价表（电气工程）
分部分项工程和单价措施项目清单与计价表
工程名称：电气工程 |  |  |  | 标段： |  |  | 第 1 页 共 1 页
序号 | 项目编码 | 项目名称 | 项目特征描述 |  | 计量单位 | 工程量 |  | 金额（元）
[8 empty] | 综合单价 | 综合合价 | 其中
暂估价
|  | 整个项目 | [6 empty] | 109746.26
1 | 040805003001 | 单向灯伸臂 | 1.规格:50*50*2镀锌钢方通 2.底漆:环氧富锌底漆2遍 3.面漆:墨绿色抗紫外线面漆2遍 4.其他:详见设计图纸要求 |  | 套 | 10 |  | 540 | 5400
2 | 040805003002 | 球场专用灯 | 1.规格:2*240W、LED投光灯 2.色温:4000K/5000K/5700K 3.显色指数:70/80/90可选 4.功率因数:0.95 5.防护等级:IP67 6.其他:详见设计图纸要求 |  | 套 | 10 |  | 7600 | 76000
3 | 030404017001 | 配电箱 | 1.名称:配电箱AP-01 2.规格:非标 3.其它:含配置防水箱体、接地等 |  | 台 | 1 |  | 4420.92 | 4420.92
4 | 030409010001 | 浪涌保护器 | 熔断组合型浪涌保护器，具体型号详见图纸 |  | 个 | 1 |  | 1096.28 | 1096.28
5 | 030408001001 | 电力主电缆 | 1.规格:ZC-RVV4x16+1X10-PVC35-FC 2.材质:铜芯 |  | m | 80 |  | 91.31 | 7304.8
6 | 030408001002 | 电力电缆 | 1.规格:ZC-RVV3x4-PVC25-FC 2.材质:铜芯 |  | m | 385.6 |  | 40.26 | 15524.26
措施项目
7 | 031302007001 | 高层施工增加 |  |  | 项 | 1
8 | 031301017001 | 脚手架搭拆费 |  |  | 项 | 1
本页小计 | [8 empty] | 109746.26
合 计 | [8 empty] | 109746.26
注：为计取规费等的使用，可在表中增设其中：“定额人工费”。
表—08

## 表-09 综合单价分析表（电气工程）
综合单价分析表
工程名称：电气工程 | [7 empty] | 标段： |  | 第 1 页 共 8 页
项目编码 |  | 040805003001 |  | 项目名称 | 单向灯伸臂 |  |  |  | 计量单位 |  | 套 | 工程量 | 10
清单综合单价组成明细
定额编号 | 定额项目名称 | 定额 单位 | 数量 | 单价 |  |  |  |  | 合价
|  |  |  | 人工费 | 材料费 | 机具费 | 管理费 和利润 |  | 人工费 |  | 材料费 | 机具费 | 管理费 和利润
补子目1 | 单向灯伸臂 | 套 | 1 | 100 | 300 | 100 | 40 |  | 100 |  | 300 | 100 | 40
人工单价 |  | 小计 | [6 empty] | 100 |  | 300 | 100 | 40
未计价材料费
清单项目综合单价 | [8 empty] | 540
材 料 费 明 细 | 主要材料名称、规格、型号 |  |  |  |  | 单位 | 数量 |  | 单价（元） |  | 合价（元） | 暂估单价 （元） | 暂估合价 （元）
| 其他材料费 | [7 empty] | - |  | 300 | -
| 材料费小计 | [7 empty] | - |  | 300 | -
注：1.如不使用省级或行业建设主管部门发布的计价依据，可不填定额编码、名称等； 2.招标文件提供了暂估单价的材料，按暂估的单价填入表内“暂估单价”栏及“暂估合价”栏。
表-09
综合单价分析表
工程名称：电气工程 | [7 empty] | 标段： |  | 第 2 页 共 8 页
项目编码 |  | 040805003002 |  | 项目名称 | 球场专用灯 |  |  |  | 计量单位 |  | 套 | 工程量 | 10
清单综合单价组成明细
定额编号 | 定额项目名称 | 定额 单位 | 数量 | 单价 |  |  |  |  | 合价
|  |  |  | 人工费 | 材料费 | 机具费 | 管理费 和利润 |  | 人工费 |  | 材料费 | 机具费 | 管理费 和利润
补子目2 | 球场专用灯 | 套 | 1 | 100 | 7000 | 400 | 100 |  | 100 |  | 7000 | 400 | 100
人工单价 |  | 小计 | [6 empty] | 100 |  | 7000 | 400 | 100
未计价材料费
清单项目综合单价 | [8 empty] | 7600
材 料 费 明 细 | 主要材料名称、规格、型号 |  |  |  |  | 单位 | 数量 |  | 单价（元） |  | 合价（元） | 暂估单价 （元） | 暂估合价 （元）
| 其他材料费 | [7 empty] | - |  | 7000 | -
| 材料费小计 | [7 empty] | - |  | 7000 | -
注：1.如不使用省级或行业建设主管部门发布的计价依据，可不填定额编码、名称等； 2.招标文件提供了暂估单价的材料，按暂估的单价填入表内“暂估单价”栏及“暂估合价”栏。
表-09
综合单价分析表
工程名称：电气工程 | [7 empty] | 标段： |  | 第 3 页 共 8 页
项目编码 |  | 030404017001 |  | 项目名称 | 配电箱 |  |  |  | 计量单位 |  | 台 | 工程量 | 1
清单综合单价组成明细
定额编号 | 定额项目名称 | 定额 单位 | 数量 | 单价 |  |  |  |  | 合价
|  |  |  | 人工费 | 材料费 | 机具费 | 管理费 和利润 |  | 人工费 |  | 材料费 | 机具费 | 管理费 和利润
C4-4-29 | 成套配电箱安装 落地式 | 台 | 1 | 347.88 | 3697.27 | 138.64 | 237.13 |  | 347.88 |  | 3697.27 | 138.64 | 237.13
人工单价 |  | 小计 | [6 empty] | 347.88 |  | 3697.27 | 138.64 | 237.13
|  | 未计价材料费 | [6 empty] | 3670.82
清单项目综合单价 | [8 empty] | 4420.92
材 料 费 明 细 | 主要材料名称、规格、型号 |  |  |  |  | 单位 | 数量 |  | 单价（元） |  | 合价（元） | 暂估单价 （元） | 暂估合价 （元）
| 落地式成套配电箱 |  |  |  |  | 台 | 1 |  | 3670.82 |  | 3670.82
| 其他材料费 | [7 empty] | - |  | 26.46 | -
| 材料费小计 | [7 empty] | - |  | 3697.28 | -
注：1.如不使用省级或行业建设主管部门发布的计价依据，可不填定额编码、名称等； 2.招标文件提供了暂估单价的材料，按暂估的单价填入表内“暂估单价”栏及“暂估合价”栏。
表-09
综合单价分析表
工程名称：电气工程 | [7 empty] | 标段： |  | 第 4 页 共 8 页
项目编码 |  | 030409010001 |  | 项目名称 | 浪涌保护器 |  |  |  | 计量单位 |  | 个 | 工程量 | 1
清单综合单价组成明细
定额编号 | 定额项目名称 | 定额 单位 | 数量 | 单价 |  |  |  |  | 合价
|  |  |  | 人工费 | 材料费 | 机具费 | 管理费 和利润 |  | 人工费 |  | 材料费 | 机具费 | 管理费 和利润
C4-9-80 | 浪涌保护器安装 (综合) | 个 | 1 | 64.11 | 1000.92 |  | 31.25 |  | 64.11 |  | 1000.92 |  | 31.25
人工单价 |  | 小计 | [6 empty] | 64.11 |  | 1000.92 |  | 31.25
|  | 未计价材料费 | [6 empty] | 1000
清单项目综合单价 | [8 empty] | 1096.28
材 料 费 明 细 | 主要材料名称、规格、型号 |  |  |  |  | 单位 | 数量 |  | 单价（元） |  | 合价（元） | 暂估单价 （元） | 暂估合价 （元）
| 浪涌保护器 |  |  |  |  | 个 | 1 |  | 1000 |  | 1000
| 其他材料费 | [7 empty] | - |  | 0.93 | -
| 材料费小计 | [7 empty] | - |  | 1000.93 | -
注：1.如不使用省级或行业建设主管部门发布的计价依据，可不填定额编码、名称等； 2.招标文件提供了暂估单价的材料，按暂估的单价填入表内“暂估单价”栏及“暂估合价”栏。
表-09
综合单价分析表
工程名称：电气工程 | [7 empty] | 标段： |  | 第 5 页 共 8 页
项目编码 |  | 030408001001 |  | 项目名称 | 电力主电缆 |  |  |  | 计量单位 |  | m | 工程量 | 80
清单综合单价组成明细
定额编号 | 定额项目名称 | 定额 单位 | 数量 | 单价 |  |  |  |  | 合价
|  |  |  | 人工费 | 材料费 | 机具费 | 管理费 和利润 |  | 人工费 |  | 材料费 | 机具费 | 管理费 和利润
C4-8-4 | 铜芯电力电缆敷设 电缆(截面mm2以下) 120 | 100m | 0.01 | 1212.68 | 7161.48 | 111.62 | 645.46 |  | 12.13 |  | 71.61 | 1.12 | 6.45
人工单价 |  | 小计 | [6 empty] | 12.13 |  | 71.61 | 1.12 | 6.45
|  | 未计价材料费 | [6 empty] | 70.7
清单项目综合单价 | [8 empty] | 91.31
材 料 费 明 细 | 主要材料名称、规格、型号 |  |  |  |  | 单位 | 数量 |  | 单价（元） |  | 合价（元） | 暂估单价 （元） | 暂估合价 （元）
| 铜芯电缆 :ZC-RVV4x16+1X10-PVC35-FC |  |  |  |  | m | 1.01 |  | 70 |  | 70.7
| 其他材料费 | [7 empty] | - |  | 0.91 | -
| 材料费小计 | [7 empty] | - |  | 71.61 | -
注：1.如不使用省级或行业建设主管部门发布的计价依据，可不填定额编码、名称等； 2.招标文件提供了暂估单价的材料，按暂估的单价填入表内“暂估单价”栏及“暂估合价”栏。
表-09
综合单价分析表
工程名称：电气工程 | [7 empty] | 标段： |  | 第 6 页 共 8 页
项目编码 |  | 030408001002 |  | 项目名称 | 电力电缆 |  |  |  | 计量单位 |  | m | 工程量 | 385.6
清单综合单价组成明细
定额编号 | 定额项目名称 | 定额 单位 | 数量 | 单价 |  |  |  |  | 合价
|  |  |  | 人工费 | 材料费 | 机具费 | 管理费 和利润 |  | 人工费 |  | 材料费 | 机具费 | 管理费 和利润
C4-8-2 | 铜芯电力电缆敷设 电缆(截面mm2以下) 35 | 100m | 0.01 | 619.02 | 3081.17 | 15.95 | 309.48 |  | 6.19 |  | 30.81 | 0.16 | 3.09
人工单价 |  | 小计 | [6 empty] | 6.19 |  | 30.81 | 0.16 | 3.09
|  | 未计价材料费 | [6 empty] | 30.3
清单项目综合单价 | [8 empty] | 40.26
材 料 费 明 细 | 主要材料名称、规格、型号 |  |  |  |  | 单位 | 数量 |  | 单价（元） |  | 合价（元） | 暂估单价 （元） | 暂估合价 （元）
| 铜芯电缆 ZC-RVV3x4-PVC25-FC |  |  |  |  | m | 1.01 |  | 30 |  | 30.3
| 其他材料费 | [7 empty] | - |  | 0.51 | -
| 材料费小计 | [7 empty] | - |  | 30.81 | -
注：1.如不使用省级或行业建设主管部门发布的计价依据，可不填定额编码、名称等； 2.招标文件提供了暂估单价的材料，按暂估的单价填入表内“暂估单价”栏及“暂估合价”栏。
表-09
综合单价分析表
工程名称：电气工程 | [7 empty] | 标段： |  | 第 7 页 共 8 页
项目编码 |  | 031302007001 |  | 项目名称 | 高层施工增加 |  |  |  | 计量单位 |  | 项 | 工程量 | 1
清单综合单价组成明细
定额编号 | 定额项目名称 | 定额 单位 | 数量 | 单价 |  |  |  |  | 合价
|  |  |  | 人工费 | 材料费 | 机具费 | 管理费 和利润 |  | 人工费 |  | 材料费 | 机具费 | 管理费 和利润
未计价材料费
清单项目综合单价
材 料 费 明 细 | 主要材料名称、规格、型号 |  |  |  |  | 单位 | 数量 |  | 单价（元） |  | 合价（元） | 暂估单价 （元） | 暂估合价 （元）
注：1.如不使用省级或行业建设主管部门发布的计价依据，可不填定额编码、名称等； 2.招标文件提供了暂估单价的材料，按暂估的单价填入表内“暂估单价”栏及“暂估合价”栏。
表-09
综合单价分析表
工程名称：电气工程 | [7 empty] | 标段： |  | 第 8 页 共 8 页
项目编码 |  | 031301017001 |  | 项目名称 | 脚手架搭拆费 |  |  |  | 计量单位 |  | 项 | 工程量 | 1
清单综合单价组成明细
定额编号 | 定额项目名称 | 定额 单位 | 数量 | 单价 |  |  |  |  | 合价
|  |  |  | 人工费 | 材料费 | 机具费 | 管理费 和利润 |  | 人工费 |  | 材料费 | 机具费 | 管理费 和利润
未计价材料费
清单项目综合单价
材 料 费 明 细 | 主要材料名称、规格、型号 |  |  |  |  | 单位 | 数量 |  | 单价（元） |  | 合价（元） | 暂估单价 （元） | 暂估合价 （元）
注：1.如不使用省级或行业建设主管部门发布的计价依据，可不填定额编码、名称等； 2.招标文件提供了暂估单价的材料，按暂估的单价填入表内“暂估单价”栏及“暂估合价”栏。
表-09

## 表-11 总价措施项目清单与计价表（电气工程）
总价措施项目清单与计价表
工程名称：电气工程 |  |  |  |  | 标段： |  |  | 第 1 页 共 2 页
序号 | 项目编码 | 项目名称 | 计算基础 | 费率 (%) |  | 金额 (元) | 调整费率 (%) |  | 调整后 金额 (元) | 备注
1 | LSSGCSF00001 | 绿色施工安全防护措施费 | 分部分项人工费+分部分项机具费 | 35.77 |  | 3955.63 |  |  |  | 以分部分项的人工费与施工机具费之和为计算基础，费率35.77%
2 | 031301010001 | 安装与生产同时进行增加费用 | [7 empty] | 按人工费的10%计算
3 | 031301011001 | 在有害身体健康环境中施工增加费 | [7 empty] | 按人工费的10%计算
4 | TSSGBWZJF001 | 在地下（暗）室、设备及大口径管道内等特殊施工部位进行施工增加费 | [7 empty] | 按该部分人工费的30%计算
5 | 粤031302008001 | 赶工措施费 | [7 empty] | 赶工措施费=（1-δ）*分部分项（人工费+施工机具费）*0.344 （0.8≤δ＜1 式中：δ=合同工期/定额工期）
6 | 031302002001 | 夜间施工增加费 | [7 empty] | 按其夜间施工项目人工费的20%计算
7 | JTGRSGZJF001 | 交通干扰工程施工增加费 | [7 empty] | 按在市政道路上施工项目人工费的10%计算
8 | 粤031302009001 | 文明工地增加费 | 分部分项人工费+分部分项机具费 | 2 |  | 221.17 |  |  |  | 以分部分项的人工费与施工机具费之和为计算基础；市级文明工地1.00%；省级文明工地2.00%
9 | DXGXJCJXF001 | 地下管线交叉降效费 | [7 empty] | 按实际发生
编制人（造价人员）： |  |  |  |  | 复核人（造价工程师）：
表-11
总价措施项目清单与计价表
工程名称：电气工程 |  |  |  |  | 标段： |  |  | 第 2 页 共 2 页
序号 | 项目编码 | 项目名称 | 计算基础 | 费率 (%) |  | 金额 (元) | 调整费率 (%) |  | 调整后 金额 (元) | 备注
或经批准的施工方案计算
10 | QTFY00000001 | 其他费用 | [7 empty] | 按实际发生或经批准的施工组织设计方案计算
合 计 | [5 empty] | 4176.8
编制人（造价人员）： |  |  |  |  | 复核人（造价工程师）：
表-11

## 表-13 规费、税金项目清单与计价表（电气工程）
规费、税金项目清单与计价表
工程名称：电气工程 |  |  | 标段： |  |  | 第 1 页 共 1 页
序号 | 项目名称 | 计算基础 |  | 计算基数 | 计算费率 (%) |  | 金额(元)
1 | 增值税销项税额 | 分部分项合计+措施合计+其他项目 |  | 113923.06 | 9 |  | 10253.07
合 计 | [6 empty] | 10253.07
编制人（造价人员）： |  |  | 复核人（造价工程师）：
表—13

## 单位工程人材机汇总表（电气工程）
单位工程人材机汇总表
工程名称：电气工程 | [6 empty] | 第 1 页 共 2 页
序号 | 编码 | 名称及规格 | 单位 | 数量 | 单价 （元） | 合价 （元） |  | 品牌 | 厂家
1 | 00010010 | 人工费 | 元 | 3769.0751 | 1 | 3769.08
2 | BCRGF0 | 单向灯伸臂人工费 | 元 | 10 | 100 | 1000
3 | BCRGF1 | 球场专用灯人工费 | 元 | 10 | 100 | 1000
4 | 01130060 | 镀锌扁钢综合 | kg | 1.5 | 6.41 | 9.62
5 | 01530060 | 封铅含铅65% 含锡35% | kg | 5.1731 | 38.73 | 200.35
6 | 02270020 | 白布 | kg | 2.1224 | 6.19 | 13.14
7 | 03011425 | 半圆头镀锌螺栓M5×40 | 十套 | 0.408 | 0.58 | 0.24
8 | 03011605 | 镀锌六角螺栓2平1弹垫 M10×100以内 | 十套 | 0.61 | 5.12 | 3.12
9 | 03134021 | 铁砂布0~2# | 张 | 1.03 | 0.91 | 0.94
10 | 03135001 | 低碳钢焊条综合 | kg | 0.15 | 4.23 | 0.63
11 | 03136021 | 焊锡丝综合 | kg | 0.15 | 53.58 | 8.04
12 | 03139521 | 合金钢钻头φ10 | 个 | 0.729 | 5.06 | 3.69
13 | 13010120 | 酚醛磁漆 | kg | 0.02 | 13.81 | 0.28
14 | 13010130 | 酚醛调和漆 | kg | 0.05 | 11.95 | 0.6
15 | 13050210 | 沥青绝缘漆 | kg | 0.5056 | 6.68 | 3.38
16 | 14030040 | 汽油综合 | kg | 3.652 | 8.36 | 30.53
17 | 14090010 | 电力复合脂 | kg | 0.06 | 15.58 | 0.93
18 | 14330320 | 硬脂酸 | kg | 0.2568 | 5.57 | 1.43
19 | 17250170 | 塑料软管D5 | m | 0.3 | 0.15 | 0.05
20 | 27170001 | 电气绝缘胶带18mm×10m×0.13mm | 卷 | 0.1 | 1.76 | 0.18
21 | 29070150 | 电缆敷设牵引头综合 | 只 | 0.0944 | 10.94 | 1.03
22 | 35250001 | 电缆敷设滚轮综合 | 个 | 0.1568 | 39.58 | 6.21
23 | 35250010 | 电缆敷设转向导轮综合 | 个 | 0.0408 | 101.82 | 4.15
24 | 37091110 | 钢垫板1~2 | kg | 0.3 | 3.78 | 1.13
25 | 99450760 | 其他材料费 | 元 | 8.193 | 1 | 8.19
26 | BCCLF0 | 单向灯伸臂 | 套 | 10 | 300 | 3000
27 | BCCLF1 | 球场专用灯 | 套 | 10 | 7000 | 70000
28 | 27050090@1 | 浪涌保护器 | 个 | 1 | 1000 | 1000
29 | 28110210@1 | 铜芯电缆:ZC-RVV4x16+1X10-PVC35-FC | m | 80.8 | 70 | 5656
30 | 28110210@2 | 铜芯电缆ZC-RVV3x4-PVC25-FC | m | 389.456 | 30 | 11683.68
31 | 55090080@1 | 落地式成套配电箱 | 台 | 1 | 3670.82 | 3670.82
单位工程人材机汇总表
工程名称：电气工程 | [6 empty] | 第 2 页 共 2 页
序号 | 编码 | 名称及规格 | 单位 | 数量 | 单价 （元） | 合价 （元） |  | 品牌 | 厂家
32 | 00010003 | 机上人工 | 工日 | 0.5438 | 230 | 125.07
33 | 99450630 | 折旧费 | 元 | 32.4011 | 1 | 32.4
34 | 99450640 | 检修费 | 元 | 12.6352 | 1 | 12.64
35 | 99450650 | 维护费 | 元 | 31.7924 | 1 | 31.79
36 | 99450660 | 安拆费 | 元 | 1.275 | 1 | 1.28
37 | 99450670 | 汽油(机械用)国Ⅲ93# | kg | 1.5288 | 8.36 | 12.78
38 | 99450680 | 柴油(机械用)0# | kg | 8.5777 | 8.03 | 68.88
39 | 99450700 | 电(机械用) | kw·h | 6.027 | 0.77 | 4.64
40 | BCJXF0 | 单向灯伸臂机械费 | 元 | 10 | 100 | 1000
41 | BCJXF1 | 球场专用灯机械费 | 元 | 10 | 400 | 4000
|  | 合计 |  |  |  | 106366.92

## 扉-3 投标总价扉页（室内装饰）
| 室内装饰 |  |  | 工程
投 标 总 价
招 标 人：
工 程 名 称： |  | 室内装饰
投 标 总 价 |  | （小写）： | 12,839.11
|  | （大写）： | 壹万贰仟捌佰叁拾玖元壹角壹分
投 标 人：
(单位盖章)
法定代表人 或其授权人：
(签字或盖章)
编 制 人：
（造价人员签字盖专用章）
编 制 时 间：
扉-3

## 表-04 单位工程投标报价汇总表（室内装饰）
单位工程投标报价汇总表
工程名称：室内装饰 |  |  | 标段： | 第 1 页 共 1 页
序号 | 汇总内容 | 金额:(元) |  |  | 其中：暂估价(元)
1 | 分部分项合计 | 11779.00
2 | 措施合计
2.1 | 绿色施工安全防护措施费
2.2 | 其他措施费
3 | 其他项目 |  |  |  | －
3.1 | 暂列金额
3.2 | 暂估价
3.3 | 计日工
3.4 | 总承包服务费
3.5 | 预算包干费
3.6 | 工程优质费
3.7 | 概算幅度差
3.8 | 索赔费用
3.9 | 现场签证费用
3.10 | 其他费用
4 | 税前工程造价 | 11779.00
5 | 增值税销项税额 | 1060.11 |  |  | －
6 | 总造价 | 12839.11
7 | 人工费
投标报价合计=1+2+3+5 |  | 12,839.11 |  |  | 0
注：本表适用于单位工程招标控制价或投标报价的汇总，如无单位工程划分，单项工程也使用本表汇总
表—04

## 表-08 分部分项工程和单价措施项目清单与计价表（室内装饰）
分部分项工程和单价措施项目清单与计价表
工程名称：室内装饰 |  |  |  | 标段： |  |  | 第 1 页 共 1 页
序号 | 项目编码 | 项目名称 | 项目特征描述 |  | 计量单位 | 工程量 |  | 金额（元）
[8 empty] | 综合单价 | 综合合价 | 其中
暂估价
|  | 整个项目 | [6 empty] | 11779
1 | 01B001 | 沙发茶几套装 | 1.大沙发1张:长1.8m*宽0.65m*高0.7m 小沙发2张：长0.76m*宽0.65m*高0.7m 大茶几1张：长1.2m*宽0.6m*高0.45m |  | 套 | 1 |  | 1850 | 1850
2 | 01B002 | 小茶几 | 1.长0.6m*宽0.6m*高0.45m |  | 张 | 2 |  | 380 | 760
3 | 01B003 | 冰箱 | 1.海尔 BCD-215STPD |  | 台 | 1 |  | 1700 | 1700
4 | 01B004 | 吊灯 | 1.170W 长118CM*宽75CM*高6CM |  | 盏 | 1 |  | 700 | 700
5 | 01B005 | 2匹挂壁分体空调 | 1.格力2匹 京韵三级变频 |  | 台 | 1 |  | 5399 | 5399
6 | 01B006 | 小壁画 | 1.60cm*40cm |  | 副 | 2 |  | 85 | 170
7 | 01B007 | 画面定制大壁画 | 1.2m*1.2m |  | 副 | 1 |  | 1200 | 1200
措施项目
本页小计 | [8 empty] | 11779
合 计 | [8 empty] | 11779
注：为计取规费等的使用，可在表中增设其中：“定额人工费”。
表—08

## 表-09 综合单价分析表（室内装饰）
综合单价分析表
工程名称：室内装饰 | [7 empty] | 标段： |  | 第 1 页 共 7 页
项目编码 |  | 01B001 |  | 项目名称 | 沙发茶几套装 |  |  |  | 计量单位 |  | 套 | 工程量 | 1
清单综合单价组成明细
定额编号 | 定额项目名称 | 定额 单位 | 数量 | 单价 |  |  |  |  | 合价
|  |  |  | 人工费 | 材料费 | 机具费 | 管理费 和利润 |  | 人工费 |  | 材料费 | 机具费 | 管理费 和利润
补子目1 | 沙发茶几套装 | 套 | 1 |  | 1850 | [5 empty] | 1850
人工单价 |  | 小计 | [8 empty] | 1850
未计价材料费
清单项目综合单价 | [8 empty] | 1850
材 料 费 明 细 | 主要材料名称、规格、型号 |  |  |  |  | 单位 | 数量 |  | 单价（元） |  | 合价（元） | 暂估单价 （元） | 暂估合价 （元）
| 其他材料费 | [7 empty] | - |  | 1850 | -
| 材料费小计 | [7 empty] | - |  | 1850 | -
注：1.如不使用省级或行业建设主管部门发布的计价依据，可不填定额编码、名称等； 2.招标文件提供了暂估单价的材料，按暂估的单价填入表内“暂估单价”栏及“暂估合价”栏。
表-09
综合单价分析表
工程名称：室内装饰 | [7 empty] | 标段： |  | 第 2 页 共 7 页
项目编码 |  | 01B002 |  | 项目名称 | 小茶几 |  |  |  | 计量单位 |  | 张 | 工程量 | 2
清单综合单价组成明细
定额编号 | 定额项目名称 | 定额 单位 | 数量 | 单价 |  |  |  |  | 合价
|  |  |  | 人工费 | 材料费 | 机具费 | 管理费 和利润 |  | 人工费 |  | 材料费 | 机具费 | 管理费 和利润
补子目2 | 小茶几 | 张 | 1 |  | 380 | [5 empty] | 380
人工单价 |  | 小计 | [8 empty] | 380
未计价材料费
清单项目综合单价 | [8 empty] | 380
材 料 费 明 细 | 主要材料名称、规格、型号 |  |  |  |  | 单位 | 数量 |  | 单价（元） |  | 合价（元） | 暂估单价 （元） | 暂估合价 （元）
| 其他材料费 | [7 empty] | - |  | 380 | -
| 材料费小计 | [7 empty] | - |  | 380 | -
注：1.如不使用省级或行业建设主管部门发布的计价依据，可不填定额编码、名称等； 2.招标文件提供了暂估单价的材料，按暂估的单价填入表内“暂估单价”栏及“暂估合价”栏。
表-09
综合单价分析表
工程名称：室内装饰 | [7 empty] | 标段： |  | 第 3 页 共 7 页
项目编码 |  | 01B003 |  | 项目名称 | 冰箱 |  |  |  | 计量单位 |  | 台 | 工程量 | 1
清单综合单价组成明细
定额编号 | 定额项目名称 | 定额 单位 | 数量 | 单价 |  |  |  |  | 合价
|  |  |  | 人工费 | 材料费 | 机具费 | 管理费 和利润 |  | 人工费 |  | 材料费 | 机具费 | 管理费 和利润
补子目3 | 冰箱 | 台 | 1 |  | 1700 | [5 empty] | 1700
人工单价 |  | 小计 | [8 empty] | 1700
未计价材料费
清单项目综合单价 | [8 empty] | 1700
材 料 费 明 细 | 主要材料名称、规格、型号 |  |  |  |  | 单位 | 数量 |  | 单价（元） |  | 合价（元） | 暂估单价 （元） | 暂估合价 （元）
| 其他材料费 | [7 empty] | - |  | 1700 | -
| 材料费小计 | [7 empty] | - |  | 1700 | -
注：1.如不使用省级或行业建设主管部门发布的计价依据，可不填定额编码、名称等； 2.招标文件提供了暂估单价的材料，按暂估的单价填入表内“暂估单价”栏及“暂估合价”栏。
表-09
综合单价分析表
工程名称：室内装饰 | [7 empty] | 标段： |  | 第 4 页 共 7 页
项目编码 |  | 01B004 |  | 项目名称 | 吊灯 |  |  |  | 计量单位 |  | 盏 | 工程量 | 1
清单综合单价组成明细
定额编号 | 定额项目名称 | 定额 单位 | 数量 | 单价 |  |  |  |  | 合价
|  |  |  | 人工费 | 材料费 | 机具费 | 管理费 和利润 |  | 人工费 |  | 材料费 | 机具费 | 管理费 和利润
补子目4 | 吊灯 | 盏 | 1 |  | 700 | [5 empty] | 700
人工单价 |  | 小计 | [8 empty] | 700
未计价材料费
清单项目综合单价 | [8 empty] | 700
材 料 费 明 细 | 主要材料名称、规格、型号 |  |  |  |  | 单位 | 数量 |  | 单价（元） |  | 合价（元） | 暂估单价 （元） | 暂估合价 （元）
| 其他材料费 | [7 empty] | - |  | 700 | -
| 材料费小计 | [7 empty] | - |  | 700 | -
注：1.如不使用省级或行业建设主管部门发布的计价依据，可不填定额编码、名称等； 2.招标文件提供了暂估单价的材料，按暂估的单价填入表内“暂估单价”栏及“暂估合价”栏。
表-09
综合单价分析表
工程名称：室内装饰 | [7 empty] | 标段： |  | 第 5 页 共 7 页
项目编码 |  | 01B005 |  | 项目名称 | 2匹挂壁分体空调 |  |  |  | 计量单位 |  | 台 | 工程量 | 1
清单综合单价组成明细
定额编号 | 定额项目名称 | 定额 单位 | 数量 | 单价 |  |  |  |  | 合价
|  |  |  | 人工费 | 材料费 | 机具费 | 管理费 和利润 |  | 人工费 |  | 材料费 | 机具费 | 管理费 和利润
补子目5 | 2匹挂壁分体空调 | 台 | 1 |  | 5399 | [5 empty] | 5399
人工单价 |  | 小计 | [8 empty] | 5399
未计价材料费
清单项目综合单价 | [8 empty] | 5399
材 料 费 明 细 | 主要材料名称、规格、型号 |  |  |  |  | 单位 | 数量 |  | 单价（元） |  | 合价（元） | 暂估单价 （元） | 暂估合价 （元）
| 其他材料费 | [7 empty] | - |  | 5399 | -
| 材料费小计 | [7 empty] | - |  | 5399 | -
注：1.如不使用省级或行业建设主管部门发布的计价依据，可不填定额编码、名称等； 2.招标文件提供了暂估单价的材料，按暂估的单价填入表内“暂估单价”栏及“暂估合价”栏。
表-09
综合单价分析表
工程名称：室内装饰 | [7 empty] | 标段： |  | 第 6 页 共 7 页
项目编码 |  | 01B006 |  | 项目名称 | 小壁画 |  |  |  | 计量单位 |  | 副 | 工程量 | 2
清单综合单价组成明细
定额编号 | 定额项目名称 | 定额 单位 | 数量 | 单价 |  |  |  |  | 合价
|  |  |  | 人工费 | 材料费 | 机具费 | 管理费 和利润 |  | 人工费 |  | 材料费 | 机具费 | 管理费 和利润
补子目6 | 小壁画 | 副 | 1 |  | 85 | [5 empty] | 85
人工单价 |  | 小计 | [8 empty] | 85
未计价材料费
清单项目综合单价 | [8 empty] | 85
材 料 费 明 细 | 主要材料名称、规格、型号 |  |  |  |  | 单位 | 数量 |  | 单价（元） |  | 合价（元） | 暂估单价 （元） | 暂估合价 （元）
| 其他材料费 | [7 empty] | - |  | 85 | -
| 材料费小计 | [7 empty] | - |  | 85 | -
注：1.如不使用省级或行业建设主管部门发布的计价依据，可不填定额编码、名称等； 2.招标文件提供了暂估单价的材料，按暂估的单价填入表内“暂估单价”栏及“暂估合价”栏。
表-09
综合单价分析表
工程名称：室内装饰 | [7 empty] | 标段： |  | 第 7 页 共 7 页
项目编码 |  | 01B007 |  | 项目名称 | 画面定制大壁画 |  |  |  | 计量单位 |  | 副 | 工程量 | 1
清单综合单价组成明细
定额编号 | 定额项目名称 | 定额 单位 | 数量 | 单价 |  |  |  |  | 合价
|  |  |  | 人工费 | 材料费 | 机具费 | 管理费 和利润 |  | 人工费 |  | 材料费 | 机具费 | 管理费 和利润
补子目7 | 画面定制大壁画 | 副 | 1 |  | 1200 | [5 empty] | 1200
人工单价 |  | 小计 | [8 empty] | 1200
未计价材料费
清单项目综合单价 | [8 empty] | 1200
材 料 费 明 细 | 主要材料名称、规格、型号 |  |  |  |  | 单位 | 数量 |  | 单价（元） |  | 合价（元） | 暂估单价 （元） | 暂估合价 （元）
| 其他材料费 | [7 empty] | - |  | 1200 | -
| 材料费小计 | [7 empty] | - |  | 1200 | -
注：1.如不使用省级或行业建设主管部门发布的计价依据，可不填定额编码、名称等； 2.招标文件提供了暂估单价的材料，按暂估的单价填入表内“暂估单价”栏及“暂估合价”栏。
表-09

## 表-11 总价措施项目清单与计价表（室内装饰）
总价措施项目清单与计价表
工程名称：室内装饰 |  |  |  |  | 标段： |  |  | 第 1 页 共 1 页
序号 | 项目编码 | 项目名称 | 计算基础 | 费率 (%) |  | 金额 (元) | 调整费率 (%) |  | 调整后 金额 (元) | 备注
1 | LSSGCSF00001 | 绿色施工安全防护措施费 | 分部分项人工费+分部分项机具费 | 13 | [5 empty] | 以分部分项的人工费与施工机具费之和为计算基础，费率13%
2 | WMGDZJF00001 | 文明工地增加费 | 分部分项人工费+分部分项机具费 | 1.2 | [5 empty] | 以分部分项的人工费与施工机具费之和为计算基础，市级文明工地为0.6%；省级文明工地为1.2%
3 | 011707002001 | 夜间施工增加费 | [7 empty] | 以夜间施工项目人工费的20%计算
4 | GGCSF0000001 | 赶工措施费 | 分部分项人工费+分部分项机具费 | 0 | [5 empty] | 赶工措施费=（1-δ）*分部分项的（人工费+施工机具费）*0.3 （0.8≤δ＜1 式中：δ=合同工期/定额工期）
5 | QTFY00000001 | 其他费用 | [7 empty] | 按经批准的专项施工组织方案计算
合 计
编制人（造价人员）： |  |  |  |  | 复核人（造价工程师）：
表-11

## 表-13 规费、税金项目清单与计价表（室内装饰）
规费、税金项目清单与计价表
工程名称：室内装饰 |  |  | 标段： |  |  | 第 1 页 共 1 页
序号 | 项目名称 | 计算基础 |  | 计算基数 | 计算费率 (%) |  | 金额(元)
1 | 增值税销项税额 | 分部分项合计+措施合计+其他项目 |  | 11779 | 9 |  | 1060.11
合 计 | [6 empty] | 1060.11
编制人（造价人员）： |  |  | 复核人（造价工程师）：
表—13

## 单位工程人材机汇总表（室内装饰）
单位工程人材机汇总表
工程名称：室内装饰 | [6 empty] | 第 1 页 共 1 页
序号 | 编码 | 名称及规格 | 单位 | 数量 | 单价 （元） | 合价 （元） |  | 品牌 | 厂家
1 | BCCLF0 | 沙发茶几套装 | 套 | 1 | 1850 | 1850
2 | BCCLF1 | 小茶几 | 张 | 2 | 380 | 760
3 | BCCLF2 | 冰箱 | 台 | 1 | 1700 | 1700
4 | BCCLF3 | 吊灯 | 盏 | 1 | 700 | 700
5 | BCCLF4 | 2匹挂壁分体空调 | 台 | 1 | 5399 | 5399
6 | BCCLF5 | 小壁画 | 副 | 2 | 85 | 170
7 | BCCLF6 | 画面定制大壁画 | 副 | 1 | 1200 | 1200
|  | 合计 |  |  |  | 11779